## 清单
集宁区市政公用事业服务中心2024年路灯维修材料采购项目采购清单
序号 | 名称 | 规格参数 | 单位 | 数量 | 单价 （元） | 合计 （元） | 参考图片
1 | 交流接触器 | 1、规格：CJ20-100A | 台 | 50
2 | 接触器线圈 | 1、规格：CJ20-100A | 个 | 50
3 | 电力电缆 | 1.VLV22-1KV-5×35 2.电压等级：0.6/1KV 3.标准：执行国家标准 4.产品必须通过CCC认证 | 米 | 5000
4 | 绑线 | 1、规格：18# | 卷 | 400
5 | pvc胶布 | 1、规格：15*18mm | 卷 | 2000
6 | 灯具配件 | 1、功率：150W 2、电压：48V 3、尺寸：500mm 4、其他：色温4200k； | 套 | 50
7 | LED线条灯 | 1、功率：10W 2、电压：DC24v 3、光效：＞120LM/W 4、色温：3000k 5、防护等级：≥IP65 6、功率因素：＞0.98 | 支 | 200
8 | 高压钠灯泡 | 1.功率：250W 2.电源电压：220V 3.光效：100LM/W及以上 4.使用寿命：不低于2万小时 5.显色指数：Ra=80 | 支 | 600
9 | 圆球罩 | 1.尺寸：D190*500 2.外型：圆球形 | 个 | 1500
10 | 圆球罩 | 1.尺寸：D140*400 2.外型：圆球形 | 个 | 1500
11 | PE管 | 1、DN75 1.0Mpa 壁厚4.5mm | 米 | 8000
12 | 漫反射灯条 | 1.功率：22W 2.输入电压：220V 3.色温：6500k | 支 | 200
13 | 大变小灯口 | 1、规格：E40-E27 | 个 | 1000
14 | 路名牌 | 1、指示牌宽×长×厚：450×1800×80 2、3m亚克力吸塑 | 块 | 80
15 | LED成套桥体护栏灯具 | 1、功率：12W 2、电压：24V 3、尺寸：1980mm*90mm 4、其他：色温4200k；铝合金灯体/亚克力材质；表面静电喷涂；灯具光效：120lm/W；功率因素＞0.98 | 套 | 50
16 | LED成套桥体护栏灯具 | 1、功率：8W 2、电压：36V 3、尺寸：1980mm*90mm 4、其他：色温4200k；铝合金灯体/亚克力材质；表面静电喷涂；灯具光效：120lm/W；功率因素＞0.98 | 套 | 100
17 | LED球泡灯 | 1.电压：220V 2.功率：15W 3.颜色：正白 | 只 | 1000
18 | LED投光灯 | 1.150W成套灯具 2.额定电压：220V 3.外壳材质：铝 4.防护等级：≥IP65 5.颜色：暖光 6.光效：100LM/W及以上 7.使用寿命：不低于3万小时 8.光衰：3万小时小于30% | 只 | 100
19 | LED投光灯 | 1.250W成套灯具 2.额定电压：220V 3.外壳材质：铝 4.防护等级：≥IP65 5.颜色：正白 6.光效：100LM/W及以上 7.使用寿命：不低于3万小时 8.光衰：3万小时小于30% | 只 | 50
20 | 绝缘布胶带 | 黑色绝缘胶布带 | 盘 | 750
21 | 铝接管 | 型号：GL-G-16平方 | 根 | 300
22 | 铝接管 | 型号：GL-G-25平方 | 根 | 1000
23 | 铝接管 | 型号：GL-G-35平方 | 根 | 1000
24 | 铝线鼻子 | 型号：DL-16平方 | 根 | 300
25 | 铝线鼻子 | 型号：DL-25平方 | 根 | 300
26 | 铝线鼻子 | 型号：DL-35平方 | 根 | 300
27 | 铜接管 | 型号：GT-G-16平方 | 根 | 300
28 | 铜接管 | 型号：GT-G-25平方 | 根 | 300
29 | 铜线鼻子 | 型号：GT-16平方 | 根 | 200
30 | 铜线鼻子 | 型号：GT-25平方 | 根 | 200
31 | 空气开关 | 1p100A空气断路器 | 个 | 120
32 | 空气开关 | 1p63A空气断路器 | 个 | 60
33 | 灯具配件 | 1.功率：120W 2.额定电压：220V 3.外壳材质：铝 4.防护等级：≥IP65 5.颜色：暖白 6.光效：100LM/W 及以上 7.使用寿命：不低于3 万小时 8.光衰：3 万小时小于30% | 套 | 20
34 | LED投光灯 | 1.功率：150W 2.额定电压：220V 3.外壳材质：铝 4.防护等级：≥IP65 5.色温：2700K 6.光效：100LM/W 及以上 7.使用寿命：不低于3 万小时 8.光衰：3 万小时小于30%150W 灯具外形符合采购清单参考图片 | 套 | 20
35 | 电力电缆 | 1.VLV22-1KV-5×16 2.电压等级：0.6/1KV 3.标准：执行国家标准 4.产品必须通过CCC认证 | 米 | 5000
36 | 电力电缆 | 1.VLV22-1KV-5×25 2.电压等级：0.6/1KV 3.标准：执行国家标准 4.产品必须通过CCC认证 | 米 | 5000
37 | 灯罩 | 1.尺寸：D90*250 2.外型：梨形 | 个 | 1000
38 | 防水电源 | 1.功率：500W 2.输入电压：110V-220V 3.输出电压：24V 4.防水等级：≥IP65 | 只 | 50
39 | 恒流源 | 1.功率：150W 2.输入电压：1000-240V 3.输出电压：36V 4.防水等级：≥IP65 | 个 | 50
40 | 恒流源 | 1.功率：150W 2.输入电压：100-305V 3.输出电压：24-48V 4.防水等级：≥IP65 | 个 | 100
41 | 恒流源 | 1.功率：300W 2.输入电压：100-240V 3.输出电压：18-52V 4.防水等级：≥IP65 | 只 | 30
42 | 钠灯整流器 | 1.电压：220V 2.功率：250W | 只 | 200
43 | 触发器 | 型号：CD-2a | 只 | 300
44 | 瓷灯口 | 规格：E40 | 只 | 500
45 | 小射灯 | 1.50W COB成套灯具 2.额定电压：220V 3.外壳材质：铝 4.防护等级：≥IP65 5.颜色：金黄光 6.光效：100LM/W及以上 7.使用寿命：不低于3万小时 8.光衰：3万小时小于30% | 只 | 50
46 | 铜铝线鼻子 | 型号：DTL-25平方 | 根 | 200
47 | 铜铝线鼻子 | 型号：DTL-35平方 | 根 | 200
报价要求：单价及总价；最终以实际采购数量据实结算（实际采购数量以招标方发出的通知为准） 质量要求：国家相关标准；质保两年