## 表-08 分部分项工程和单价措施项目清单与计价表
分部分项工程和单价措施项目清单与计价表
工程名称：商都县小海子镇蔬菜大棚建设项目-田家村 |  |  |  | 标段：商都县小海子镇蔬菜大棚建设项目 |  |  |  | 第 1 页 共 2 页
序号 | 项目编码 | 项目名称 | 项目特征描述 |  | 计量单位 | 工程量 | 金额（元）
[7 empty] | 综合单价 |  | 合价 | 其中
暂估价
平整场地
1 | 010101001001 | 平整场地 | 1.场地平整 |  | m2 | 716.1
分部小计
-0.3m处四周土方
2 | 010101003001 | 挖沟槽土方 | 1.土壤类别:人工挖一、二类土 2.挖土深度:0.3m |  | m3 | 15.12
3 | 010103001001 | 回填方 | 1.密实度要求:夯填 2.填方材料品种:素土 |  | m3 | 15.12
分部小计
压膜绳小红砖土方
4 | 010101004001 | 挖基坑土方 | 1.土壤类别:一、二类土 2.挖土深度:0.8m 3.部位:压膜坑土方（埋红砖处） |  | m3 | 9.5
5 | 010103001002 | 回填方 | 1.密实度要求:人工夯填 2.填方材料品种:原土 |  | m3 | 9.11
分部小计
钢结构工程
6 | 010401001002 | 砖基础 | 1.零星砌砖名称、部位:-0.3m处小红砖压实 2.砖品种、规格、强度等级:240*115*53mm 3.干铺小红砖 |  | m3 | 1.23
7 | 010606001001 | 钢支撑 | 1.钢材品种、规格:-0.3m处四周通长设置φ30*2.0镀锌钢管 |  | t | 0.265
8 | 010602003001 | 钢桁架（拱架） | 1.钢材品种、规格:φ20*1.8镀锌钢管GJ-1、GJ-2 |  | t | 1.196
9 | 010515001001 | 现浇构件钢筋（拱架支撑） | 1.钢筋种类、规格:直径：6mm 级别：HPB300 |  | t | 0.117
10 | 010606002001 | 钢檩条 | 1.钢材品种、规格:φ20*1.8镀锌钢管 |  | t | 0.579
11 | 010603003001 | 钢管柱 | 1.钢材品种、规格:φ20*2.0棚头两端镀锌钢管立杆 |  | t | 0.024
分部小计
本页小计
注：为计取规费等的使用，可在表中增设其中：“定额人工费”
表—08
分部分项工程和单价措施项目清单与计价表
工程名称：商都县小海子镇蔬菜大棚建设项目-田家村 |  |  |  | 标段：商都县小海子镇蔬菜大棚建设项目 |  |  |  | 第 2 页 共 2 页
序号 | 项目编码 | 项目名称 | 项目特征描述 |  | 计量单位 | 工程量 | 金额（元）
[7 empty] | 综合单价 |  | 合价 | 其中
暂估价
零星工程
12 | 01B001 | 塑料薄膜 | 1.12丝PEP利得膜 2.安装 |  | m2 | 941.31
13 | 01B002 | 压膜槽 | 1、规格,材质：C型钢35*1成品压膜槽 2、安装 |  | m | 177.36
14 | 01B003 | 卡簧 | 1.热镀锌卡簧 2.位置：纵向离地50cm处，两侧 |  | m | 177.36
15 | 01B004 | 压膜线 | 1.尼龙绳拉膜 2.安装 |  | m | 813.58
16 | 010401001001 | 砖基础 | 1.零星砌砖名称、部位:-0.8m处小红砖绑压膜绳 2.砖品种、规格、强度等级:240*115*53mm 3.干铺小红砖 |  | m3 | 0.39
分部小计
大棚门
17 | 010802002001 | 大棚门 | 1.门代号及洞口尺寸:M1120、M2020 2.两个门设置φ30*2.0镀锌钢管门架 3.外包塑料膜 |  | m2 | 6.2
分部小计
措施项目
本页小计
合 计
注：为计取规费等的使用，可在表中增设其中：“定额人工费”
表—08

## 表-11 总价措施项目清单与计价表
总价措施项目清单与计价表
工程名称：商都县小海子镇蔬菜大棚建设项目-田家村 |  |  | 标段：商都县小海子镇蔬菜大棚建设项目 | [5 empty] | 第 1 页 共 1 页
序号 | 项目编码 | 项目名称 |  | 计算基础 | 费率(%) | 金额(元) |  | 调整费率(%) |  | 调整后金额(元) | 备注
1 | 011707001 | 安全文明施工费
1.1 | 011707001001 | 安全文明施工与环境保护费 |  | 分部分项人工费+技术措施项目人工费 | 5.5
1.2 | 011707001002 | 临时设施费 |  | 分部分项人工费+技术措施项目人工费 | 2
2 | 011707005001 | 雨季施工增加费 |  | 分部分项人工费+技术措施项目人工费 | 0.5
3 | 011707007001 | 已完工程及设备保护费 |  | 分部分项人工费+技术措施项目人工费 | 0.8
4 | 01B001 | 工程定位复测费 |  | 分部分项人工费+技术措施项目人工费 | 0.3
5 | 011707004001 | 二次搬运费 |  | 分部分项人工费+技术措施项目人工费 | 0.01
6 | 01B002 | 特殊地区施工增加费 |  | 分部分项人工费+技术措施项目人工费 | 0
7 | 011707002001 | 夜间施工增加费
8 | 011707002002 | 白天在地下室施工增加费
9 | 011707005002 | 冬季施工增加费
合 计
编制人（造价人员）： | [6 empty] | 复核人（造价工程师）：
注：1.“计算基础”中安全文明施工费可为“定额基价”、“定额人工费”或“定额人工费+定额机械费”，其他项目可为“定额人工费”或“定额人工费+定额机械费”。 2.按施工方案计算的措施费，若无“计算基础”和“费率”的数值，也可只填“金额”数值，但应在备注栏说明施工方案出处或计算方法。
表-11

## 表-12 其他项目清单与计价汇总表
其他项目清单与计价汇总表
工程名称：商都县小海子镇蔬菜大棚建设项目-田家村 |  | 标段：商都县小海子镇蔬菜大棚建设项目 |  |  | 第 1 页 共 1 页
序号 | 项目名称 |  | 金额(元) | 结算金额(元) |  | 备注
1 | 暂列金额 |  |  |  |  | 明细详见表-12-1
2 | 暂估价
2.1 | 专业工程暂估价 |  |  |  |  | 明细详见表-12-3
2.2 | 材料暂估价 |  | 一 |  |  | 明细详见表-12-2
3 | 计日工 |  |  |  |  | 明细详见表-12-4
4 | 总承包服务费 |  |  |  |  | 明细详见表-12-5
5 | 材料检验试验费
6 | 建筑工程能效测评费
7 | 工程变更及现场签证
8 | 提前竣工（赶工补偿）
9 | 无负荷联合试运转费
10 | 停窝工损失费
11 | 施工期间未完工程保护费
12 | 企业自有工人培训管理费
13 | 建筑工人实名制费
合计 | [5 empty] | —
注：材料（工程设备）暂估单价进入清单项目综合单价，此处不汇总。
表-12

## 表-12-1 暂列金额表
暂列金额明细表
工程名称：商都县小海子镇蔬菜大棚建设项目-田家村 |  | 标段：商都县小海子镇蔬菜大棚建设项目 |  |  | 第 1 页 共 1 页
序号 | 项目名称 |  | 计量单位 | 暂定金额（元） |  | 备注
合 计 | [5 empty] | —
注：此表由招标人填写，如不能详列，也可只列暂列金额总额，投标人应将上述暂列金额计入投标总价中。
表—12—1

## 表-12-2 材料(工程设备)暂估价及调整表
材料（工程设备）暂估单价及调整表
工程名称：商都县小海子镇蔬菜大棚建设项目-田家村 |  |  | 标段：商都县小海子镇蔬菜大棚建设项目 | [7 empty] | 第 1 页 共 1 页
序号 | 材料(工程设备)名称、规格、型号 | 计量单位 |  | 数量 |  | 暂估(元) |  | 确认(元) |  | 差额±(元) |  |  | 备注
|  |  |  | 暂估 | 确认 | 单价 | 合价 | 单价 | 合价 | 单价 |  | 合价
1 | 卡簧 （含管理费、利润、安 装费、规费、不含税金） | m |  | 177.36 |  | 1.5 | 266.04
2 | 尼龙绳拉膜 （含管理费、利润、安 装费、规费、不含税金） | m |  | 813.58 |  | 2 | 1627.16
合计 | [6 empty] | 1893.2
总合计 | [6 empty] | 1893.2
注：此表由招标人填写“暂估单价”，并在备注栏说明暂估价的材料、工程设备拟用在哪些清单项目上，投标人应将上述材料、工程设备暂估单价计入工程量清单综合单价报价中。
表—12—2

## 表-12-3 专业工程暂估价及结算价表
专业工程暂估价及结算价表
工程名称：商都县小海子镇蔬菜大棚建设项目-田家村 |  |  | 标段：商都县小海子镇蔬菜大棚建设项目 |  |  |  | 第 1 页 共 1 页
序号 | 工程名称 | 工程内容 |  | 暂估金额（元） | 结算金额(元) | 差额±(元) |  | 备注
合 计
注：此表“暂估金额”由招标人填写，投标人应将“暂估金额”计入投标总价中。结算时按合同约定结算金额填写。
表—12—3

## 表-13 规费、税金项目清单与计价表
规费、税金项目计价表
工程名称：商都县小海子镇蔬菜大棚建设项目-田家村 |  | 标段：商都县小海子镇蔬菜大棚建设项目 |  |  |  | 第 1 页 共 1 页
序号 | 项目名称 |  | 计算基础 |  | 计算基数 |  | 计算费率(%) | 金额（元）
1 | 规费 |  | 社会保险费+住房公积金+水利建设基金+环境保护税
1.1 | 社会保险费 |  | 养老失业保险+基本医疗保险+工伤保险+生育保险
(1) | 养老失业保险 |  | 分部分项人工费+组织措施项目人工费+技术措施项目人工费+分部分项人工费调整+技术措施项目人工费调整 |  |  |  | 12.5
(2) | 基本医疗保险 |  | 分部分项人工费+组织措施项目人工费+技术措施项目人工费+分部分项人工费调整+技术措施项目人工费调整 |  |  |  | 3.7
(3) | 工伤保险 |  | 分部分项人工费+组织措施项目人工费+技术措施项目人工费+分部分项人工费调整+技术措施项目人工费调整 |  |  |  | 0.4
(4) | 生育保险 |  | 分部分项人工费+组织措施项目人工费+技术措施项目人工费+分部分项人工费调整+技术措施项目人工费调整 |  |  |  | 0.3
1.2 | 住房公积金 |  | 分部分项人工费+组织措施项目人工费+技术措施项目人工费+分部分项人工费调整+技术措施项目人工费调整 |  |  |  | 3.7
1.3 | 水利建设基金 |  | 分部分项人工费+组织措施项目人工费+技术措施项目人工费+分部分项人工费调整+技术措施项目人工费调整 |  |  |  | 0.4
1.4 | 环境保护税
2 | 税金 |  | 税前工程造价 |  |  |  | 10
合 计
编制人（造价人员）： |  |  |  | 复核人（造价工程师）：
表-13