## 项目统计
序号 | 项目名称 | 路线长度（公里） | 路面路基宽度 | 路面结构 | 构造物
1 | 察右后旗2023年较大自然村通硬化路工程（C195 Y029-不拉格） | 0.69 | 4.5m/6.5m | 5cmAC-16中粒式沥青混凝土面层+20cm水泥稳定碎石基层+20cm天然砂砾功能层 | 1-1.0m钢筋混凝土圆管涵
2 | 察右后旗2023年较大自然村通硬化路工程（W065 Y029-南营） | 0.786 | 4.5m/6.5m | 5cmAC-16中粒式沥青混凝土面层+20cm水泥稳定碎石基层+20cm天然砂砾功能层 | 2-0.5m钢筋混凝土圆管涵
3 | 察右后旗2023年较大自然村通硬化路工程（C033 大井子-察汗圐圙） | 4.2 | 4.5m/6.5m | 20cm水泥混凝土面层+20cm天然砂砾功能层 | 3处共84米过水路面翻修更换面板
4 | 察右后旗2023年较大自然村通硬化路工程（W103 章盖营-园区路） | 1.544 | 4.5m/6.5m | 主线：5cmAC-16中粒式沥青混凝土面层+20cm水泥稳定碎石基层+20cm天然砂砾功能层 支线：20cm水泥混凝土面层+20cm天然砂砾功能层（50米） | 无
5 | 察右后旗2023年较大自然村通硬化路工程（Y009 白镇-丹岱） （K0+994-K3+781） | 2.706 | 4.5m/6.5m | 主线：5cmAC-16中粒式沥青混凝土面层+20cm水泥稳定碎石基层+20cm天然砂砾功能层 加宽部分：20cm水泥混凝土面层+20cm天然砂砾功能层+20cm天然砂砾换填 | 2处过水路面35米，边坡防护40m，挡水墙120m，2-0.5m钢筋混凝土圆管涵1道
6 | 察右后旗2023年较大自然村通硬化路工程（Y038 号半地-神州路） | 5.65 | 4.5m/6.5m | 20cm水泥混凝土面层+20cm天然砂砾功能层 | 6处过水路面240m，1处3-1.5m漫水涵1处50m，1-1.0m钢筋混凝土圆管涵1道，1-0.75m钢筋混凝土圆管涵1道，1-0.3m铸铁管涵5道。
7 | 察右后旗2023年较大自然村通硬化路工程（C068 C069-半号地） | 2.542 | 6.5m | 20cm天然砂砾面层 | 无
8 | 察右后旗2023年较大自然村通硬化路工程（W017二吾德沟-苏计不浪） | 3.745 | 3.5m/4.5m 6.5 m | K0+030-K0+600 3.5m/4.5m水泥路 K0+600-终点 6.5m砂石路 | 过水路面1处20m，2-1.5m钢筋混凝土圆管涵1道，2-1.0m钢筋混凝土圆管涵2道，1-1.0m钢筋混凝土6道，1-0.3m铸铁管涵1道
9 | 察右后旗2023年较大自然村通硬化路工程（C269 白科线-二格沟） | 5.08 | 4.5m/6.5m | 20cm水泥混凝土面层+20cm天然砂砾功能层 | 3-1.5m钢筋混凝土圆管涵1道，新建过水路面2处，共长40m，翻修过水路面面板5处，共125m。
10 | 察右后旗2023年较大自然村通硬化路工程（C246 Y041-乔家沟） | 6.627 | 4.5m/6.5m | 20cm水泥混凝土面层+20cm天然砂砾功能层 | 新建过水路1处，共长10m，翻修过水路面面板1处，共40m。