## 扉-1 招标工程量清单扉页
|  | 2025年公园广场硬化维修—通格朗东侧硬化及设施设备修护 |  | 工程
招标工程量清单
招 标 人： |  |  | 造价咨询人：
| (单位盖章) |  |  |  | (单位资质专用章)
法定代表人 或其授权人： |  |  | 法定代表人 或其授权人：
| (签字或盖章) |  |  |  | (签字或盖章)
编 制 人： |  |  | 复 核 人：
| (造价人员签字盖专用章) |  |  |  | (造价工程师签字盖专用章)
编 制 时 间： | 年 月 日 |  | 复 核 时 间： |  | 年 月 日
扉—1
注：本项目系统中评委发起二次报价时投标人需提供二次报价清单及分项报价

## 表-08 分部分项工程和单价措施项目清单与计价表
分部分项工程和单价措施项目清单与计价表
工程名称：2025年公园广场硬化维修—通格朗东侧硬化及设施设备修护 |  |  |  | 标段：2025年公园广场硬化维修—通格朗东侧硬化及设施设备修护 |  |  |  | 第 1 页 共 4 页
序号 | 项目编码 | 项目名称 | 项目特征描述 |  | 计量单位 | 工程量 | 金额（元）
[7 empty] | 综合单价 |  | 合价 | 其中
暂估价
公园广场硬化维修
1 | 040204002006 | 芝麻灰花岗岩硬化 | 1、芝麻灰花岗岩硬化，300*600*50mm，材料甲供。 2、1:2水泥砂浆结合层 |  | m2 | 1200
2 | 040204002015 | 芝麻灰花岗岩硬化 | 1、芝麻灰花岗岩硬化，300*600*50mm，材料乙供。 2、1:2水泥砂浆结合层 |  | m2 | 1000
3 | 040204002016 | 五莲红花岗岩硬化 | 1、五莲红花岗岩硬化，300*600*30mm，材料乙供。 2、1:2水泥砂浆结合层 |  | m2 | 1000
4 | 040204002017 | 芝麻黑花岗岩硬化 | 1、芝麻黑花岗岩硬化，300*600*25mm，材料乙供。 2、1:2水泥砂浆结合层 |  | m2 | 800
5 | 050201001001 | 异型踏步石 | 1、异型踏步石，300*600*150mm，材料乙供。 2、1:2水泥砂浆结合层 |  | m2 | 150
6 | 050307017001 | 儿童户外感统训练器材秋千 | 1、儿童户外感统训练器材秋千 2、此项为暂估价1200元/套（不含税） |  | 套 | 2
7 | 050307017002 | 健身器材 | 1、健身器材 2、此项为暂估价1500元/套（不含税） |  | 套 | 2
8 | 011404012001 | 凉亭柱子刷油漆 | 凉亭柱子刷油漆 |  | m2 | 45
9 | 050201015002 | 栈道 | 木栈道，板厚4cm |  | m2 | 10
10 | 040204002018 | 环保砖硬化 | 1、环保砖硬化，厚度50mm，材料乙供。 2、1:2水泥砂浆结合层 |  | m2 | 1000
11 | 011204003001 | 水池立面石材 | 1、水池立面石材，30*30*2mm，材料乙供。 2、1:2水泥砂浆结合层 |  | m2 | 200
12 | 011503001001 | 半自动升降柱 | 柱体材质：SUS304不锈钢 柱体厚度：6MM±0.5 柱体直径：168MM 升起高度：600MM 驱动方式：气动+液压弹簧 机芯产地：中国大陆 |  | 套 | 20
本页小计
注：为计取规费等的使用，可在表中增设其中：“定额人工费”
表—08
分部分项工程和单价措施项目清单与计价表
工程名称：2025年公园广场硬化维修—通格朗东侧硬化及设施设备修护 |  |  |  | 标段：2025年公园广场硬化维修—通格朗东侧硬化及设施设备修护 |  |  |  | 第 2 页 共 4 页
序号 | 项目编码 | 项目名称 | 项目特征描述 |  | 计量单位 | 工程量 | 金额（元）
[7 empty] | 综合单价 |  | 合价 | 其中
暂估价
控制方式：无需接电，钥匙控制手动下压，钥匙控制自动升起 防护等级：IP68； 防水等级：潜水极 箱体尺寸：340*270*780MM 柱体重量：42kg 安装尺寸：柱体中心间距1.2-1.5M，预埋深度：780MM 警示方式：反光警示带
13 | 050307017003 | 固定垃圾箱 | 垃圾箱甲供，每个垃圾箱需用3根L=12CM膨胀螺丝固定。 |  | 个 | 50
14 | 040504001011 | 砌筑井 | 井规格：长3m*3宽m*深2m，厚度370mm，有爬梯4个（每个爬梯总长80cm，二级螺纹φ18），井内抹灰，预制混凝土盖板3m*3m，圆钢φ10@10cm单层钢筋网片，厚度15cm，铸铁井盖φ700轻型1套。 |  | 座 | 3
15 | 040504001012 | 砌筑井 | 井规格：长2m*2宽m*深2m，厚度370mm，有爬梯4个（每个爬梯总长80cm，二级螺纹φ18），井内抹灰，预制混凝土盖板2m*2m，圆钢φ10@10cm单层钢筋网片，厚度15cm，铸铁井盖φ700轻型1套。 |  | 座 | 3
16 | 011204003002 | 墙面立面石材 | 1、池壁立面石材，厚度2mm，材料甲供。 2、1:2水泥砂浆结合层 |  | m2 | 500
17 | 050102015005 | 网围栏 | 1、成品冷拔低碳钢丝网片密度10cm*20cm*5.5mm，围栏高1.7m，长3m一片，间距3m一个柱子，绿色塑封。 2、人工挖坑土方30*30*30cm，共计98个；基础C25现浇混凝土埋件30*30*30cm，共计98个；钢柱直径5.5cm，厚2.5mm，高2m，共计98根；包括零星卡扣配件。 |  | m2 | 500
本页小计
注：为计取规费等的使用，可在表中增设其中：“定额人工费”
表—08
分部分项工程和单价措施项目清单与计价表
工程名称：2025年公园广场硬化维修—通格朗东侧硬化及设施设备修护 |  |  |  | 标段：2025年公园广场硬化维修—通格朗东侧硬化及设施设备修护 |  |  |  | 第 3 页 共 4 页
序号 | 项目编码 | 项目名称 | 项目特征描述 |  | 计量单位 | 工程量 | 金额（元）
[7 empty] | 综合单价 |  | 合价 | 其中
暂估价
18 | 011204003003 | 台阶立面干挂石材 | 1、台阶立面干挂石材，厚度3cm，材料乙供。 |  | m2 | 500
19 | 011405001003 | 金属面油漆 | 1、钢构件喷漆-健身器材 2、打磨、喷防锈漆两遍。 |  | m2 | 200
20 | 010807001001 | 金属（断桥）窗 | 1.断桥铝合金窗 2.规格：50系列 |  | m2 | 20
21 | 010802001002 | 金属(断桥）门 | 1.金属(断桥）门 |  | m2 | 3.78
22 | 040203007001 | 水泥混凝土 | 1.混凝土强度等级:商品混凝土C30 2.厚度:15cm |  | m2 | 200
23 | 011201001005 | 墙面一般抹灰 | 墙面室内水泥砂浆抹灰20mm |  | m2 | 500
24 | 011407001003 | 墙面喷刷涂料 | 外墙面刷涂料 |  | m2 | 1000
25 | 040204004001 | 安砌侧(平、缘）石 | 1.500*250*100mm 花岗岩侧石（材料甲供） 2.C20混凝土靠背（150mm长，100mm高） 2. 50厚1：3干硬性水泥砂浆 |  | m | 300
26 | 010902001001 | 屋面卷材防水 | 1.卷材品种、规格、厚度:SBS 2.防水层数:2层（4+3mm） 3.防水层做法:热熔 |  | m2 | 100
27 | 011406003001 | 满刮腻子 | 墙面刮腻子两遍 |  | m2 | 500
28 | 030412001001 | 吸顶灯 | 1.名称:平板灯 600*600 2.型号:17w |  | 套 | 5
29 | 011302001002 | 吊顶天棚 | 1、轻钢龙骨打底 2、600mm*600mm铝扣板面层 |  | m2 | 20
30 | 010512008002 | 井盖 | 球墨铸铁井盖 φ700 |  | 套 | 150
31 | 040504001013 | 提升井 | 提升井高度20cm，井直径φ70cm |  | 座 | 100
32 | 030404017001 | 2寸水泵抽水 | 1.2寸水泵抽水 |  | 台班 | 10
33 | 040204004002 | 预制混凝土盖板 | 1.预制混凝土盖板 2.C30混凝土 |  | m3 | 10
34 | 041001002001 | 彩钢板 | 1、彩钢铁皮：单层0.6mm |  | m2 | 400
35 | 050305006001 | 镀锌方管支撑 | 1. 镀锌方管支撑：40*60*1.5mm；100*100*2.5mm 2.制作及安装 |  | t | 2
36 | 01150101100 | 镀锌方管货 | 1.镀锌方管支架： |  | t | 2
本页小计
注：为计取规费等的使用，可在表中增设其中：“定额人工费”
表—08
分部分项工程和单价措施项目清单与计价表
工程名称：2025年公园广场硬化维修—通格朗东侧硬化及设施设备修护 |  |  |  | 标段：2025年公园广场硬化维修—通格朗东侧硬化及设施设备修护 |  |  |  | 第 4 页 共 4 页
序号 | 项目编码 | 项目名称 | 项目特征描述 |  | 计量单位 | 工程量 | 金额（元）
[7 empty] | 综合单价 |  | 合价 | 其中
暂估价
| 1 | 柜 | 40*60*1.5mm
37 | 011501004001 | 货柜隔断板 | 1.竹胶板：15mm厚 |  | m2 | 30
38 | 050102002001 | 拆换篮球网 | 1.拆换专用篮球网 |  | 套 | 50
39 | 040204002019 | 环保砖硬化 | 1、环保砖硬化，厚度50mm，材料乙供。 2、1:2水泥砂浆结合层 |  | m2 | 300
40 | 040204002020 | 环保砖硬化 | 1、环保砖硬化，厚度50mm，材料甲供。 2、1:2水泥砂浆结合层 |  | m2 | 300
41 | 040204002021 | 台阶立面-芝麻灰花岗岩 | 1、台阶立面-芝麻灰花岗岩，厚度2mm，材料甲供。 2、1:2水泥砂浆结合层 |  | m2 | 500
42 | 040103001001 | 回填方 | 1.密实度要求:松填 2.填方材料品种:土方 3.回运距离10KM 4.填土方式：人工 |  | m3 | 50
43 | 040101001001 | 挖一般土方 | 1.土壤类别:一、二类土 2.挖土方式:机械挖土 |  | m3 | 200
44 | 040103001002 | 回填方 | 1.密实度要求:松填 2.填方材料品种:土方 3.回运距离5KM 4.填土方式：机械 |  | m3 | 300
45 | 040101003001 | 挖基坑土方（矩形井） | 1.土壤类别:一、二类土 2.挖土方式：人工挖土 |  | m3 | 78
46 | 040103002001 | 余方弃置（矩形井） | 1.废弃料品种:废土 2.运距:23KM |  | m3 | 78
分部小计
措施项目
本页小计
合 计
注：为计取规费等的使用，可在表中增设其中：“定额人工费”
表—08

## 表-11 总价措施项目清单与计价表
总价措施项目清单与计价表
工程名称：2025年公园广场硬化维修—通格朗东侧硬化及设施设备修护 |  |  | 标段：2025年公园广场硬化维修—通格朗东侧硬化及设施设备修护 | [5 empty] | 第 1 页 共 1 页
序号 | 项目编码 | 项目名称 |  | 计算基础 | 费率(%) | 金额(元) |  | 调整费率(%) |  | 调整后金额(元) | 备注
1 | 050405001 | 安全文明施工费
1.1 | 050405001001 | 安全文明施工与环境保护费 |  | 分部分项人工费+技术措施项目人工费 | 2
1.2 | 050405001002 | 临时设施费 |  | 分部分项人工费+技术措施项目人工费 | 2
2 | 050405005001 | 雨季施工增加费 |  | 分部分项人工费+技术措施项目人工费 | 0.5
3 | 050405007001 | 已完工程及设备保护费 |  | 分部分项人工费+技术措施项目人工费 | 0.6
4 | 05B001 | 工程定位复测费 |  | 分部分项人工费+技术措施项目人工费 | 0
5 | 050405004001 | 二次搬运费 |  | 分部分项人工费+技术措施项目人工费 | 0.1
6 | 05B002 | 特殊地区施工增加费 |  | 分部分项人工费+技术措施项目人工费 | 0
7 | 050405002001 | 夜间施工增加费
8 | 050405002002 | 白天在地下室施工增加费
9 | 050405005002 | 冬季施工增加费
合 计
编制人（造价人员）： | [6 empty] | 复核人（造价工程师）：
注：1.“计算基础”中安全文明施工费可为“定额基价”、“定额人工费”或“定额人工费+定额机械费”，其他项目可为“定额人工费”或“定额人工费+定额机械费”。 2.按施工方案计算的措施费，若无“计算基础”和“费率”的数值，也可只填“金额”数值，但应在备注栏说明施工方案出处或计算方法。
表-11

## 表-12-2 材料(工程设备)暂估价及调整表
材料（工程设备）暂估单价及调整表
工程名称：2025年公园广场硬化维修—通格朗东侧硬化及设施设备修护 |  |  | 标段：2025年公园广场硬化维修—通格朗东侧硬化及设施设备修护 | [7 empty] | 第 1 页 共 1 页
序号 | 材料(工程设备)名称、规格、型号 | 计量单位 |  | 数量 |  | 暂估(元) |  | 确认(元) |  | 差额±(元) |  |  | 备注
|  |  |  | 暂估 | 确认 | 单价 | 合价 | 单价 | 合价 | 单价 |  | 合价
1 | 健身器材主材费 | 套 |  | 2 |  | 1500 | 3000
2 | 儿童户外感统训练器材秋千主材费 | 套 |  | 2 |  | 1200 | 2400
合计 | [6 empty] | 5400
总合计 | [6 empty] | 5400
注：此表由招标人填写“暂估单价”，并在备注栏说明暂估价的材料、工程设备拟用在哪些清单项目上，投标人应将上述材料、工程设备暂估单价计入工程量清单综合单价报价中。
表—12—2

## 表-13 规费、税金项目清单与计价表
规费、税金项目计价表
工程名称：2025年公园广场硬化维修—通格朗东侧硬化及设施设备修护 |  | 标段：2025年公园广场硬化维修—通格朗东侧硬化及设施设备修护 |  |  |  | 第 1 页 共 1 页
序号 | 项目名称 |  | 计算基础 |  | 计算基数 |  | 计算费率(%) | 金额（元）
1 | 规费 |  | 社会保险费+住房公积金+水利建设基金+环境保护税
1.1 | 社会保险费 |  | 养老失业保险+基本医疗保险+工伤保险+生育保险
(1) | 养老失业保险 |  | 分部分项人工费+组织措施项目人工费+技术措施项目人工费+分部分项人工费调整+技术措施项目人工费调整 |  |  |  | 10.5
(2) | 基本医疗保险 |  | 分部分项人工费+组织措施项目人工费+技术措施项目人工费+分部分项人工费调整+技术措施项目人工费调整 |  |  |  | 3.7
(3) | 工伤保险 |  | 分部分项人工费+组织措施项目人工费+技术措施项目人工费+分部分项人工费调整+技术措施项目人工费调整 |  |  |  | 0.4
(4) | 生育保险 |  | 分部分项人工费+组织措施项目人工费+技术措施项目人工费+分部分项人工费调整+技术措施项目人工费调整 |  |  |  | 0.3
1.2 | 住房公积金 |  | 分部分项人工费+组织措施项目人工费+技术措施项目人工费+分部分项人工费调整+技术措施项目人工费调整 |  |  |  | 3.7
1.3 | 水利建设基金 |  | 分部分项人工费+组织措施项目人工费+技术措施项目人工费+分部分项人工费调整+技术措施项目人工费调整 |  |  |  | 0.4
1.4 | 环境保护税
2 | 税金 |  | 税前工程造价 |  |  |  | 9
合 计
编制人（造价人员）： |  |  |  | 复核人（造价工程师）：
表-13