## Sheet1
序号 | 名称 | 技术功能指标 | 数量 | 单位 | 单价（元） | 制造商 | 品牌 | 型号（不适用可以标注“/”） | 国别 | 原产地 | 原产地
（一） | 基础设备施工
1 | 智能验证台配套施工
1.1 | 网线 | 1、满足或优于六类传输标准； | 40 | 箱
2、骨芯结构：采用“十字骨架”隔离技术；
3、非屏蔽结构。
1.2 | 电源线 | 不低于RVV3*2.5mm²，国标。 | 500 | 米
1.3 | 电源线 | 不低于RVV3*4mm²，国标。 | 4000 | 米
1.4 | JDG管 | 不低于JDG25管，国标 | 4000 | 米
1.5 | 弱电天花桥架 | 不低于300*100弱电天花桥架，含盖板。 | 100 | 米
1.6 | 强电天花桥架 | 不低于300*100强电天花桥架，含盖板。 | 100 | 米
1.7 | 地面线槽 | 不低于200*50地面线槽。 | 200 | 米
1.8 | 口岸查验终端改造 | 原有验证台及配套设备的拆除、成品保护。 | 18 | 套
2 | 快捷通道配套施工
2.1 | 口岸查验终端改造 | 原快捷通道及配套设备的拆除、成品保护。 | 6 | 套
3 | 手自一体道路拦阻设施配套施工
3.1 | 路障机基础建设 | 1、路障机基坑：长度≥3000mm、宽度≥1500mm、深度≥1250mm； | 10 | 套
2、液压站基坑：长度≥800mm、宽度≥650mm、深度≥800mm；
3、设备安装固定面混凝土不低于C25。
3.2 | 网线 | 1、满足或优于六类传输标准； | 5 | 箱
2、骨芯结构：采用“十字骨架”隔离技术；
3、非屏蔽结构。
3.3 | 电源线 | 不低于RVV3*4mm²，国标。 | 2000 | 米
3.4 | JDG管 | 不低于JDG25管，国标。 | 2000 | 米
4 | 智能道闸防护门配套施工
4.1 | 网线 | 1、满足或优于六类传输标准； | 1 | 箱
2、骨芯结构：采用“十字骨架”隔离技术；
3、非屏蔽结构。
4.2 | 电源线 | 不低于RVV3*2.5mm²，国标。 | 100 | 米
4.3 | JDG管 | 不低于JDG25管，国标。 | 100 | 米
5 | 报警联动系统配套施工
5.1 | 网线 | 1、满足或优于六类传输标准； | 10 | 箱
2、骨芯结构：采用“十字骨架”隔离技术；
3、非屏蔽结构。
5.2 | 电源线 | 不低于RVV4*1.0mm²，国标。 | 2000 | 米
5.3 | JDG管 | 不低于JDG25管，国标。 | 2000 | 米
6 | 全景摄像机配套施工
6.1 | 30m安装立杆 | 高度≥30米，含基础开挖回填、地笼、防雷接地、避雷针等。 | 1 | 套
6.2 | 电源线 | 不低于RVV2*1.0电mm²，国标。 | 400 | 米
6.3 | 网线 | 1、满足或优于六类传输标准； | 2 | 箱
2、骨芯结构：采用“十字骨架”隔离技术；
3、非屏蔽结构。
6.4 | JDG25管 | 不低于JDG25管，国标。 | 400 | 米
7 | 枪球联动监控系统配套施工
7.1 | 设备箱 | 不低于500*600*250（mm）。 | 20 | 个
7.2 | 主干光缆 | 室外单模≥48芯铠装，国标。 | 4000 | 米
7.3 | 光缆配套 | 包含枪球联动监控系统所需的光纤ODF架、光纤配线架、光纤跳线、光纤尾纤、光纤耦合器、光纤熔接。 | 1 | 项
7.4 | 主干电源线 | 不低于RVV3*4mm²，国标。 | 4000 | 米
7.5 | 分支电源线 | 不低于RVV2*1.0mm²，国标。 | 3500 | 米
7.6 | 网线 | 1、满足或优于六类传输标准； | 12 | 箱
2、骨芯结构：采用“十字骨架”隔离技术；
3、非屏蔽结构。
7.7 | JDG管 | 不低于JDG25管，国标。 | 7500 | 米
7.8 | 立杆及基础 | 1、监控杆立杆高≥5m，臂长≥0.4m，壁厚≥4mm。监控杆上口直径≥90mm，下口直径≥180mm。监控立杆的支臂直径≥60mm，壁厚≥3mm。底法兰厚度≥14mm； | 50 | 套
2、监控立杆钢材材质为国际标准低硅低碳高强度Q235，立杆表面热镀锌后用专用设备对其表面进行抛光处理，采用活碳酸漆，再静电喷塑对其表面处理；镀锌层厚度≥285um，塑层厚度≥85um，抗风能力≥245m/s；
3、摄像机立杆基础底座灌浇水泥尺寸不低于0.6m*0.6m*1.2m，预埋件尺寸不低于0.4m*0.4m*1.0m。基础钢板上钢筋配镀锌螺丝，平光垫圈和弹簧垫圈。材料要求：杆件基础结构件钢板不小于3.5mm、钢筋不小于20mm、混凝土标号C30、穿线弯管不小于2英寸；加装接地体。
7.9 | 辅材 | 满足枪球联动监控系统所需的插板、水晶头、胶布、膨胀螺栓、扎带、标签等。 | 1 | 项
7.1 | 线缆沟 | 线缆沟开挖及回填（不低于宽400mm*深800mm)。 | 4000 | 米
7.11 | 混凝土路面开槽及恢复 | 混凝土路面开线路槽及恢复。 | 100 | 米
8 | 车辆管理系统配套施工
8.1 | 机柜 | 42U，机柜尺寸≥2000*1000*800mm。 | 1 | 台
8.2 | 光纤 | 不低于8芯单模光纤。 | 500 | 米
8.3 | 光纤配线架 | 不低于24口光纤配线架。 | 10 | 个
8.4 | 光纤配套 | 含光纤理线器、尾纤、光纤熔接、跳线、熔接盒、耦合器。 | 10 | 套
8.5 | 网线 | 1、满足或优于六类传输标准； | 5 | 箱
2、骨芯结构：采用“十字骨架”隔离技术；
3、非屏蔽结构。
8.6 | 理线器 | 跳线理线器。 | 10 | 个
8.7 | 电源线 | 不低于RVV3*1.5mm²，国标。 | 500 | 米
8.8 | 电源线 | 不低于RVV3*2.5mm²，国标 | 500 | 米
8.9 | PVC管 | 不低于PVC25管材，国标。 | 500 | 米
8.1 | 路面开挖及恢复（安全岛） | 管线预埋，水泥地面开挖，深度≥10cm*宽度≥20cm，含恢复材料。 | 100 | 米
8.11 | 辅材 | 包含施工围挡、电源盒、面板、配线盒等。 | 1 | 项
（二） | 机房标准化改造配套施工
1 | 机房装修
1.1 | 内部装修 | 1.机房参考尺寸：长6850mm*宽4900mm*高度3000mm，包含吊顶拆除，旧防静电地板等拆除； | 30 | 平方米
2.机房矿棉板吊顶1项；
3.水泥基自流平1项；
4.顶面、地面防尘漆1项；
5.机房全屋陶瓷面防静电地板≥30m²，规格：长600mm*宽600mm*厚≥38mm；
6.腻子≥2遍、乳胶漆≥3遍，面积≥70m²；
7.甲级钢制防火双开门1樘，尺寸：≥宽1480mm*高2050mm，含门框包边；
8.不锈钢踢脚线，长度：≥22米，宽度不低于100mm，厚度不低于1.0mm。
2 | 机房防雷接地
2.1 | 防雷接地 | 1.防雷接地系统采用大楼接地或柱体主筋为等电位接地导体，铜导线规格：≥BVR25mm²，长度≥50米； | 30 | 平方米
2.等电位联结带，规格：≥宽40mm×厚4mm，沿机房四周敷设，长度≥20米；
3.等电位联结网格，规格：≥宽40mm×厚0.1mm，长度≥100米，折合重量≥4公斤；
4.接地导体与联结带的铜导线规格、联结网格与联结带的铜导线规格：≥BVR16mm²，长度≥50；
5.每个机柜、金属桥架、防静电地板支架通过≥BVR6mm²铜导线连接到等电位联结带，长度≥100米；
6.接地电阻：≤1Ω（依据GB50174-2017《数据中心设计规范》）。
3 | 机房消防系统
3.1 | 柜式灭火装置 | 1、贮瓶容量：≥150L； | 1 | 套
2、最大工作压力（50℃）：4.2MPa；
3、灭火剂持续喷放时间：≤10S；
4、灭火剂储瓶容积：≥150L；
5、启动方式：手动、自动。
3.2 | 七氟丙烷药剂 | 充装量：95%，纯度≥99.6。 | 150 | KG
3.3 | 机械泄压阀口 | 1、工作电压：无电源； | 1 | 台
2、启动方式：机械式；
3、泄压面积：≥0.25㎡；
3.4 | 气体灭火控制器 | 1、工作电压：交流AC220V 50/60Hz ； | 1 | 台
2、气体喷洒输出：单个分区输出支持DC24V/3A；最多支持两区同时输出；
3、备用电池：DC12V/7Ah密封铅电池；
4、电磁阀：≥1个。
3.5 | 放气指示灯 | 1、闪光频率：1.0Hz~1.6Hz； | 1 | 个
2、编码方式：电子编码；
3、线制：与气体灭火控制器采用四线连接。
3.6 | 手自一体转换盒 | 1、工作电压：总线24V，允许范围：16V~28V； | 1 | 个
2、工作电流：监视电流≤1mA 报警电流≤4Ma；
3、启动方式：人工按下“紧急启动”按键。
3.7 | 紧急启停按钮 | 1、工作电压：总线24V，允许范围：16V～28V； | 1 | 个
2、常开输出触点：额定值DC60V、0.1A，接触电阻≤100m；
3、启动方式：击碎玻璃罩后，按下“按下喷洒”按键。
3.8 | 声光报警器 | 1、闪光频率：1.1Hz～1.7Hz ； | 1 | 个
2、火警声调声压级：80dB～115dB（正前方3m水平处（A计权））。
3.9 | 消防警铃 | 1、工作电压DC24V； | 1 | 个
2、声压级75dB~90dB。
3.1 | 输入输出模块 | 1、输出容量：容量为DC30V/2A，正常时触点阻值为30kΩ，启动后闭合； | 2 | 个
2、输出控制方式：常开触点输出，有脉冲方式、电平方式，脉冲启动时继电器吸合时间为10s。
3.11 | 烟感探测器 | 1、报警确认灯：红色，巡检时闪烁，报警时常亮； | 4 | 个
2、编码方式：十进制电子编码。
3.12 | 温感探测器 | 1、工作电压：总线24V； | 4 | 个
2、报警确认灯：红色，巡检时闪烁，报警时常亮；
3、编码方式：十进制电子编码。
3.13 | 底座 | 定制承重底座，包含微模块及室外机蓄电池底座。 | 2 | 套
4 | 模块化机房系统
4.1 | IT柜 | 1、机柜尺寸：≥600mm(W)*1350mm(D)*2000mm(H); | 6 | 套
2、前后钢化玻璃，后密闭钣金，冷热通道全封闭;
3、每机柜配置≥2个PDU，插孔不少于24孔，其中10A不少于20个，16A不少于4个。
4.2 | 综合柜 | 1、设备综合柜1台： | 1 | 套
（1）尺寸≥600mm(W)*1350mm(D)*2000mm(H)；
（2）一体化设计：UPS、配电、监控、空调一体化集成在一个综合柜，IT柜在综合柜两侧灵活扩展；
（3）含全封闭式冷热通道，冷通道深度≥250mm，烟感≥1个，温湿度传感器≥2个，动环监控主机≥1台，1块≥9寸PAD显示屏支持无线接入数据机房管理系统，通过APP可对数据机房设备和环境参数进行实时监测。
2、UPS电源≥3台：
（1）纯在线双变换设计，具有故障自诊断、自保护功能；
（2）支持主路旁路不同源输入；
（3）支持电池冷启动和市电自启动功能；
（4）具有LED+LCD显示屏及指示灯；
（5）容量：≥20KVA、输入功率因素：≥0.99、支持32-40节电池、输出功率因数：≥0.9系统效率：≥95%、切换时间为0ms、可支持最大并机数4台。
3、配电单元≥1台：
总市电开关≥3P 125A，市电分路 ≥1P 32A*2；≥1P 40A*2；UPS输入 ≥3P 63A*2，UPS输出 ≥3P 63A*2；UPS旁路 ≥4P 63A*1；IT输出 ≥1P 40A*24，含C级浪涌模块（带≥32A/4P开关），含主路电能检测，含RS485监控接口。
4、动环采集器≥1台：
数据机房控制器主要用于微模块内的设备及环境监控，由电源模块和主控模块组成，电源模块可支持插拔。
4.3 | 综合柜输入电缆 | 不低于YJV 4*25mm²+1*16mm²，国标。 | 30 | 米
4.4 | 动环设备 | 1、水浸≥1套：非定位式水浸传感器，12VDC，支持常开或常闭触点，标配≥5m水浸绳，最大可延长到50m； | 1 | 套
2、温度传感器≥12个：NTC温度传感器；
3、温湿度传感器≥2个：带显示温湿度模块；
4、智能插座≥2个：智能ETH插座；
5、协议转换器≥1个：ETH转换器；
6、视频监控≥1套：NVR，存储时间≥30天配置；
7、摄像头≥2个：≥200万红外AI半球型摄像机；
8、机房门禁≥1套：指纹/密码/刷卡门禁系统，适用于单/双开门场景。
4.5 | 配件包 | 1、机柜顶部线槽≥4套：用于600mm宽机柜，每2台600mm宽柜体配置； | 1 | 套
2、RGB氛围灯≥1套：照明系统，RGB LED灯，220-240V，单相，50Hz，12000mW；
3、PDU电源线≥100米：不低于RVV 3*6mm2。
4.6 | 蓄电池 | 1、密封反应率≥98%、充电过程中遇明火，不引燃，不引爆； | 64 | 节
2、容量：12V/120AH。
4.7 | 电池箱 | 可装不低于120AH×32节、4层。 | 2 | 个
4.8 | 电池开关盒 | 1、无串联；工作电流≥100A； | 2 | 套
2、≥100A空开，含汇流铜排。
4.9 | 线缆 | 满足本系统需求的配套电池连接线缆。 | 1 | 套
5 | 精密空调
5.1 | 12.5KW列间风冷空调 | 1、插框式空调内机，风冷，单系统变频压缩机，≥12.5kw，前送风，恒温恒湿，EC离心风机，制冷剂R410A； | 2 | 台
2、含配套室外风机，室内机预集成安装至设备柜中；
3、配套空调信号线规格：不低于RVVP 3x1.0mm²， ≥40米；配套空调电源线规格：不低于RVV 3*6mm2，≥40米；空调配套铜管及安装附件：(铜管,弯头,保温管等)，铜管规格：不低于5/8"和3/8"，两台空调配置铜管≥40米。
6 | 门禁系统
6.1 | 指纹读卡器 | 1、认证方式：刷卡、指纹、刷卡+指纹； | 1 | 套
2、指纹容量：≥5000枚；
3、读卡频率：≥125KHz；
4、可识别卡：ID卡卡号；
5、通讯方式：RS485；
6、工作电压：DC 12V；
7、功耗：≤2W；
8、工作环境：IP65，室内外环境。
6.2 | 门禁电源 | 1、输入电压：100-240VAC； | 1 | 套
2、输出电压：12VDC；
3、输出电流：≤4.17A；
4、输出功率：≤50W；
6.3 | 单门电磁锁 | 1、锁体主体颜色为：氧化银； | 1 | 套
2、最大静态直线拉力：280kg±10%；
3、断电开锁，满足消防要求；
4、具有电锁状态指示灯（红灯为开锁状态， 绿灯为上锁状态）；
5、支持锁状态侦测信号(门磁)输出：NO/NC/COM接点。
6.4 | 单门电磁锁支架 | 1、磁力锁的U型支架； | 1 | 套
2、开门角度：≥90°；
3、选用材料：高强度铝合金，表面喷砂处理。
6.5 | 出门按钮 | 1、红外感应，非接触； | 1 | 套
2、面板材质：不锈钢面板；
3、圆形指示灯呈红色：待机状态；
4、圆形指示灯呈绿色：动作状态；
5、接点输出： NO、NC、COM接点；
6、供电方式：DC12V。
（三） | 口岸机房UPS电源系统
1 | 物联网智能管理软件平台 | 1、支持B/S C/S混合架构；支持扁平化二级结构分布式布署，支持边缘计算与中央控制系统结合组成大型网络构建查看监控设备的参数，系统支持市电、配电、UPS、蓄电池、精密空调、普通空调、温湿度、漏水、新风机、除湿机、消防、烟雾、防雷、视频、门禁、红外人体探测、路由器、交换机、服务器等； | 1 | 套
2、如多个机房会显示当前设备站点位置，可以进行GIS地图显示，可以查看站点分布的整体区域、站点的正常异常状况；
3、可以对告警信息管理，包括：告警参数、告警等级、邮箱服务、4G告警模块；告警参数，包括：对报警临界状态的智能过滤配置、报警信息洪水抑制；可查阅五级国际标准告警等级颜色；可对告警等级进行新增、删除、修改；可以自定义告警等级；
4、可通过电话、短信、微信、邮箱、语音、声光报警、现场语音、报警弹窗，当设备监控项出现异常时，触发相应的报警，提示监控项出现异常。
2 | 一体化采集主机 | 1、1U/19寸标准机箱，前后可换向安装，结构紧凑，适合各种机柜、机箱； | 1 | 套
2、采用ARM架构， 全中文B/S设计，内嵌入Linux操作系统，无需另外安装服务器和软件；采用国产处理器≥RK3568 4核、≥2G内存、≥256G固态硬盘；
3、≥2路内置漏水检测线路，设备只需外加漏水检测绳或传感单元即可；
4、≥2路RS232接口，≥6路D-RS485带隔离接口，≥2路10/100/1000M以太网接口；内置4G模块，支持短信、电话语音报警；
5、≥8路干节点D-DI输入，带光电隔离，带DC12V供电输出，最大总输出电流1.5A；
6、≥6路继电器输出、≥1路报警输出、≥2路DC12V电源输出、≥1路USB2.0接口；≥1路HDMI接口（备注此接口作为调试工具使用，不能浏览）；
7、工业级标准设计，稳定可靠，可在-20℃～70℃环境下7×24h正常工作；
8、宽电压输入范围：AC100V～240V；
9、支持分布式监控设备扩展接入；
10、简单易用的设置软件；
11、设计前置接口，接线方便。（内置Web功能，用户应可通过任意一台联网PC的Web浏览器（包括Chrome、Firefox、Safari、IE、Edge等主流浏览器）访问动环采集器，实现对机房的远程管控）。
3 | 漏水检测 | 采用电极检测式原理，通过连接专业漏水传感线缆即组成一个单通道的检测报警系统。当液体碰触到传感线缆导致检测回路电阻的变化，漏水检测器根据电路的变化，从而输出报警继电器信号，可连接至其它的智能监控主机，或用于控制关断水阀、或切断电源开关等。 | 1 | 套
4 | 蓄电池检测 | 具备蓄电池单体电压、内阻、充放电电流、单体电池表面温度和电池组总电压、电池组充放电电流实时监测功能，支持设置监测预警上下限阈值，在单体电池或电池组发生故障时，向监控主机发出信号报警提示，并定位故障点，最大可接254接电池，以太网通讯接口和RS485通讯接口，每台UPS配一套采集单节电池电压、内阻、温度，每节电池配一个内阻采集模块。本次配置≥80节电池的采集模块。 | 1 | 套
(1) 测量电池的单体电压，测量范围：0～15V，测量精度：<0.2% FS；
(2) 测温范围 ：－10℃～+70℃，测量精度：<1℃。
5 | 开关状态检测 | ≥9路交流电输入。主要作用就是将配电开关的220V交流电压转换成开关信号，通过RS-485 接口与远端监控服务器联接从而监测到配电开关的通、断状态。工作温度范围－10℃～70℃，工作湿度范围≤95%RH。 | 1 | 套
6 | 电量检测 | 1、采用PIC主控，工业级标准设计，稳定可靠，可在-20℃～70℃环境下7×24h正常工作； | 1 | 套
2、简单易用的设置软件；
3、设计前置接口，接线方便；
4、外壳带有35mm标准卡轨卡扣，可轻松安装配电箱卡轨；
5、内置RS485，可供过modbus协议读取电量信息；
6、各相相电压 30~400V、各相线电压 30~600V、三相平均相电压 30~400V、三相平均线电压 30~600V；
7、各相电流0~5A 最小可测量电流：1mA，三相平均电流0~5A。
7 | 温湿度检测 | 1、温湿度传感器自带LCD显示屏，可在LCD上精确显示现场环境温湿度参数； | 1 | 套
2、传感器接口使用标准RJ45接口；
3、测温范围：－20～ 70℃，精 度要求≤±0.3℃(25℃)，测湿范围：0 ～ 100％RH，精度要求≤±3%RH；
4、工业蓝屏LCD，宽温度适应 -20 ~70℃正常显示。普通屏不能在极限温度下正常显示 ，直接影响系统功能。
8 | 红外入侵检测 | 1、同时支持红外+微波+人工智能三种探测方式，减少误报产生； | 1 | 套
2、采用广角透镜类型，探测范围：12M/90°，可探测速度：0.3~3M/S；
3、具有6500LUX抗白光等级，抗EMI、RFI干扰；
4、报警输出：常闭、常开可选并带防拆开关；
5、≤5S报警延时功能，可瞬间锁定通过的入侵警情；
6、安装方式：壁挂，安装高度：≥2.2M，工作电流：≤35MA。
9 | 烟雾报警器 | 1、静态电流：≤12mA(NC)：2mA(NO)； | 1 | 套
2、报警电流：≤3mA(NC)：15mA(NO)；
3、报警输出：继电器输出＆LED指示；
4、灵敏度：≤3%/m；
5、工作环境：-10℃~+50℃；95%RH。
10 | 有害气体检测 | 1、气体检测仪采用≥2.4寸工业屏、ExdII CT6隔爆型壁挂式安装，不低于IP65防护等级、标配RS485通讯接口，PPM、%VOL、mg/m3三种浓度单位可自由切换； | 1 | 套
2、精度：≤±3%；重复性：≤±1%；零点漂移：≤±1%（F.S/年）；
3、响应时间：≤20秒（T90）；恢复时间：≤20秒。
11 | 线缆及辅材 | 主要包括模块化机柜安装所需的线缆、辅材，信号采集箱、动环调试费等。 | 1 | 套
12 | 配电柜 | 包含柜体、主控开、分空开、防雷模块、指示灯、内部配电线缆、配套材料。 | 1 | 套
13 | 配电柜输入电缆 | 不低于YJV 4*95mm²+1*50mm²，国标。 | 100 | 米
14 | UPS电源 | 1、纯在线双变换设计，具有故障自诊断、自保护功能； | 1 | 套
2、双输入设计，支持独立旁路，提供旁路可用性；
3、数字化充电器，灵活的充电参数设定以及电池配置；
4、支持电池冷启动和市电自启动功能；
5、具有≥7寸触摸彩屏显示；
6、容量：≥100KVA、输入功率因素：≥0.99、支持30-44节电池、输出功率因数：系统效率：≥96%、切换时间为0ms、可支持最大并机数为4台。
15 | UPS输入电缆 | 不低于YJV 4*50mm²+1*25mm²，国标 | 30 | 米
16 | 蓄电池 | 1、密封反应率≥96%、充电过程中遇明火，不引燃，不引爆； | 80 | 节
2、容量：≥12V/200Ah。
17 | 电池架 | 可放置不低于40节200AH蓄电池，4层2列。 | 2 | 套
18 | 电池开关盒 | 3P(160A)空开，含汇流铜排加串连铜排。 | 2 | 套
19 | 电池连接电线 | 铜排不低于25mm*4mm，国标。 | 80 | 条
20 | UPS与电池间连接线 | 不低于RVV 95mm²，国标。 | 30 | 米
（四） | 口岸查验基础设施设备
1 | 人员查验基础设施设备
1.1 | 智能验证台
1.1.1 | 智能验证台 | 1、结构：优质冷轧钢板冲压成型、数控加工、高密度不锈钢包边、烤漆台面、钢化玻璃断隔、航空铝制蜂窝地板、专业复合材质操作桌面（有效避免桌面印油污迹）；外观：边检蓝； | 12 | 套
2、验证台参考尺寸：不低于长×宽×高=2400×2400×1900（mm）（不含LED屏和电动门）、不低于长×宽×高=3800×2750×2930（mm）（含LED屏和电动门）；
▲3、配置设备及参数要求：多功能电动闸门控制（智能开关门、团体验放、智能防夹、应急解锁、运行模式可选）；检查员指纹登录、触摸中控操作系统、通道盲区监视、设备自动控制，一键控制上下勤、换勤、紧急报警、拾音功能、显示屏万向调节、具备防窥功能；
4、验证台不含OCR和验放计算机。
（1）具有双重防夹功能：闸门关闭过程中，如果受到大于50N外力阻碍或闸门光栅被遮挡后，能立即停止关闭并打开闸门，外力阻碍及遮挡撤消后，闸门自动恢复关闭。
▲（2）应急手动开门功能：当出现紧急情况时，能够通过按下急停开关实现闸门急停，切断闸门电源，然后通过应急手动开门装置打开闸门通行。
（3）平移自动闸门须支持自动控制和手动控制两种模式。
（4）闸门开关时间：开门时间＜2.0s，关门时间＜2s。
▲（5）平移自动闸门可连续开/关运行不小于500万次无故障。
（6）平移自动闸门能与边检业务系统关联，实现联动控制。
（7）智能验证台可通过按上班按钮实现设备上电、电脑开机、软件启动等；按下班按钮实现账号登录、关闭软件、电脑关机、设备断电等。
1.1.2 | 双侧位式验证台 | 1、结构：优质冷轧钢板冲压成型、数控加工、高密度不锈钢包边、烤漆台面、钢化玻璃断隔、航空铝制蜂窝地板、专业复合材质操作桌面（有效避免桌面印油污迹）；外观：边检蓝； | 6 | 套
2、验证台参考尺寸：不低于长×宽×高=1800*2400*1900（mm）。（不含LED屏和电动门）；
▲3、配置设备及参数要求：多功能电动闸门控制（智能开关门、团体验放、智能防夹、应急解锁、运行模式可选、智能触碰感应报警）；检查员指纹登录（比对时间：<1s，拒真率：0.01%）、触摸中控操作系统、通道盲区监视、设备自动控制，一键控制上下勤、紧急报警、拾音功能、数字化补光、桌面式卡片盒收集和分类系统、扩展屏支持（支持验证台前后双屏显示，且两屏显示不同内容）、显示屏万向调节。
1.1.3 | 证件阅读器 | ▲1、满足光学字符数据识别 | 36 | 套
（1）可正确读取遵循ICAO9303标准Part 1-4规定的证件机读码；
（2）可正确读取我国签发的各类出入境旅行证件机读码（港澳居民来往大陆通行证、大陆居民来往港澳通行证、大陆居民来往台湾通行证）。
2、支持全页式证件阅读功能
（1）可拍摄多种光源下的证件图像，可见光（430-700nm +/- 5%）、红外光（B900，890 nm，+/- 5%）、紫外光（365nm， +/- 2%）、平行光；
（2）拍摄图像分辨率不低于400dpi；
（3）证件放入阅读器在阅读窗口都可以自动触发证件读取；
（4）支持证件自动翻转和矫正，支持无遮光罩操作，可以方便证件放置，且无遮光罩并在强光直射时不影响读取图片质量；支持快速移除遮光罩功能；
（5）具有防眩光功能，能去除因防伪膜和反光造成的光斑影响，使图像及色彩更接近原证件，所采集照片满足人脸识别要求。
3、支持证件的电子芯片读取
（1）支持ISO 14443 Type A/ Type B智能IC卡（13.56MHz）；
（2）支持ICAO协议的电子芯片基本接入控制BAC的读取和扩展访问控制EAC（PKI 1.11）；
（3）支持我国签发的各类电子旅行证件的电子芯片的读取。
4、支持其他格式的信息读取
（1）支持一维码的读取，格式包括：2 of 5 interleaved，Code 128 和Code 39；
（2）支持二维码的读取，格式包括：PDF 417，QR，DataMatrix™ 和Aztec。
1.1.4 | 生物采集终端 | 1、生物特征采集终端整合指纹采集、可见光人脸抓拍、显示指引、控制器、音频处理等硬件模块以及实现相应功能的软件部件，可满足口岸出入境检查通道开展生物特征采集工作的需要。该终端部署在口岸边检查验台上，旅客可按照采集终端的人机交互提示（屏幕显示和声音提示）在终端上自主完成指纹图像、可见光人脸图像采集； | 36 | 套
2、人脸采集模块参数人脸采集适用人群身高范围：1.4（±0.2）～1.9（±0.2）米。光照强度：终端确保人脸的光照强度在300lx～500lx的范围内。物理覆盖空间：旅客离可见光摄像头水平距离0.4～5米开始进行抓拍。图像分辨率：不低于1920*1080镜头参数：支持≥4倍数码变焦；
3、指纹采集模块参数：采集窗口尺寸：≥86mm*82mm。采集方式：支持同时采集≥10枚手指，或单手指滚动-单手指平面捺印-四手指平面采集-两大拇指平面采集两种采集方式。单指指纹像素数：不低于400像素点*500像素点。平面多指纹像素数：不低于1600像素点*1500像素点。图像分辨率：≥500DPI；
4、显示屏参数：显示模组安装角度可自定义调整设置，满足不同使用场景时的使用要求。
1.1.5 | 前端工作站 | 1、CPU：主频≥3GHz，核心数≥6； | 36 | 套
2、内存：≥8G；
3、显卡：独立显卡≥4G；
4、硬盘：≥512G SSD；
5、显示器：≥19寸宽屏显示器。
1.1.6 | 外国人入境登记卡智能填报终端 | 1、入境登记卡智能填报终端用于外国人入境卡的自助填写、打印。该终端集成智能填卡、智能打印、护照信息采集、人脸采集、二维码识别等系统，改变了传统的手动填卡方式。外国人可自助进行证件、申报信息采集，信息自动录入填写，操作触摸屏完成自助申报打印实现电子化入境登记卡申报； | 3 | 套
2、设备材料：整体为铝型材，表面为铝合金氧化银色处理。
1.2 | 快捷通道
1.2.1 | 快捷通道 | 1、快捷通道系统自动进行旅客和证件资料的比对识别，实现旅客自助通关；通道整体结构的主体材质采用国标304不锈钢，厚度不低于2mm；玻璃隔板采用钢化玻璃，厚度不低于10mm。 | 6 | 套
2、设备参考尺寸：长≥2900mm，宽≥190mm，高≥1600mm，通道内空宽度：700-800mm。
3、主要功能参数要求：
（1）外观与结构：样机外观应整洁，表面不应有凹痕、裂缝、变形、毛剌、霉斑等缺陷，表面涂层应均匀，不应有起泡、龟裂和脱离等现象，灌注物无溢出，金属件不应有锈蚀和其他机械损伤，标识应清晰，零部件应装配牢固，连接可靠，维护门打开后不应有尖角，需圆角处理，并加装防撞链条和接地线，避免尖角伤人或漏电伤人，过线孔应加装胶条避免人员或线缆被划伤；
▲（2）防反冲功能：人员从允许通行的相反方向进入通道，闸门应保持锁闭状态；
（3）翻越报警功能：1)当人员未经过证件信息查验授权而翻越进入闸机通道内，样机应自动发出声光报警提示，闸门保持关闭状态；2)当已通过证件信息查验授权进入通道内的人员未经过生物特征信息比对，翻爬出通道外，样机应自动发出声光报警提示，闸门保持关闭状态；
▲（4）通道尾随及报警功能：通道具备视频防尾随和智能防尾随检测功能，当传感器系统检测到多于一个旅客进入通道等异常情况时，系统自动发出声光警报，自助通道闸门关闭，提示工作人员进行处理，异常情况误报率低于0.1%；
（5）开/关门时间调节功能：可对闸门开/关门时间进行调节，闸门开/关门动作最快时间≤0.4S；
（6）防夹设置功能：伺服闸机系统应具有力矩反馈功能，当闸门运动过程中外力阻挡力矩达到设定阀值时，可设置闸门停止动作、或减速运行、或反方向开启，反方向开启的角度可设置；
▲（7）应急放行功能：AC220V市电断电后，样机入口闸门应自动解除锁定，可手动自由开启闸门，处于无拦挡状态；
（8）前屏人脸、虹膜预采集功能：样机前屏模块可对人员进行人脸、虹膜信息预采集；
（9）后屏人脸、虹膜识别功能：样机后屏模块可对人员进行人脸、虹膜识别；
（10）声光指示功能：当设备允许通行时，样机入口显示绿色指示灯，当设备禁止通行时，样机入口显示红色指示灯；当伺服闸机系统出现掉电等故障或通道内检测传感器检测到有物品遗留时，样机发出蜂鸣警 示声音，并可通过不同频率的警示声来区别警示类型；
（11）自检功能：样机可对伺服闸机系统、通道控制模块、声光报警模块、证件阅读模块、红外光幕检测模块、防尾随检测模块、多模态生物采集模块、 条码扫描模块、指纹采集模块进行自检，并在通道显示屏上显示自检结果信息；
（12）求助按键功能：样机具有求助按键，按下后，设备可发出声光报警，提示求助；
（13）可维护度(MTTR)：样机在更换主控模块、闸机机芯、红外光幕检测模块、防尾随检测模块、多模态生物采集模块、证件阅读模块、条码扫描模块、指纹采集模块、电源模块等核心部件时的更换时间MTTR≤30分钟；
（14）使用寿命(MCBF)：通道闸机使用寿命MCBF≥1500万次；
（15）触摸按键授权操作功能：样机具有触摸按键(工控开关、机芯电源、前门开关、前屏开关、中屏开关、后屏开关)， 触摸按键默认处于失效状态，当操作人员通过证件验证或密码验证授权通过后，触摸按键功能才能生效进行操作，并可再次通过证件验证或密码验证取消触摸按键操作授权；
（16）维护按钮面板伸缩功能：样机可通过机械钥匙控制维护按钮面板进行前后伸缩运动，以进行维护按钮操作。
1.2.2 | 旅客出入境记录凭证自助打印设备 | 1、出入境记录自助打印一体机主要是旅客根据出入境记录的需求，为了更好的提高边检的服务水平，方便出入境旅客查询个人出入境记录，专门研制开发出来的一种旅客出入境记录自助打印设备；系统可实现与梅沙系统无缝衔接，根据旅客护照信息自动切换相应的语种。自助打印一体机可助力边检，打造边检服务快捷通道，给出入境旅客提供了更加方便、快捷、高效的通关环境。 | 3 | 套
2、出入境记录自助打印一体机系统组成：
（1）OCR阅读机：OCR获取证件机读码，解析出旅客信息，如姓名、国籍、护照号码等；
（2）触摸屏：LCD触摸显示屏上显示需要进行的操作，旅客可根据信息提示内容及实际情况，选择相应的信息（采用查询方式）；
（3）打印机：旅客根据查询的出入境信息后，可以选择是否打印，并且选择需要打印的信息进行打印。
3、打印机主要设备及功能参数：出入境记录自助查询打印一体机设备外观需采用工业设计，外型美观大方，简洁实用，高效。配备工业级控制主机，稳定可靠，显示分辨率为高清，配有千兆网口，多控制接口。LCD触摸显示屏，触摸操作简单灵敏，界面新颖人性化操作。热敏打印机，设备配有专用的热敏打印机。
2 | 车辆查验基础设施设备
2.1 | 公路车辆安全监测系统(非穿透式)
2.1.1 | 车辆安全监测设备（非穿透式） | 1、系统用于客货运车辆全自动360°车体外观图像信息查验采集，集成电子（光学）车牌识别功能、集装箱箱号识别功能、底盘/顶拍/侧面拍照功能、车厢空箱检测功能、查验视频采集功能，实现对货运车辆、AGV无人驾驶车辆、车载集装箱智能监测，车辆无需停车，自动完成图像与视频采集并完成AI查验。 | 4 | 套
2、车顶图像采集系统：
（1）千兆以太网工业线阵相机，传感器类型CMOS，像元尺寸≤7μm；
（2）温度：工作温度0~50℃，储藏温度-30~70℃，湿度20%~80%RH无冷凝；
（3）相机补光灯：线扫专用定制补光灯；
（4）相机防护罩：线扫大视窗定制防护罩。
3、车侧图像采集系统：
（1）千兆以太网工业线阵相机，传感器类型CMOS，像元尺寸≤7μm；
（2）温度：工作温度0~50℃，储藏温度-30~70℃，湿度20%~80%RH无冷凝；
（3）相机补光灯：线扫专用定制补光灯；
（4）相机防护罩：线扫大视窗定制防护罩。
4、车底图像采集系统：
（1）扫描图像采集：数字高清高速千兆线网络扫描彩色线阵相机，GigE接口；车底图像分辨率：>1000万像素；
（2）拍摄宽度：≥2500mm；视场角度：≥170º；
（3）拍摄车底高度：100~2000mm（适应不同底盘高度的车辆）；
（4）具有良好的防水、防潮、防雾、防腐蚀、防压、减震性能，适应任何室内、室外气候环境下使用；
▲（5）承载重量：抗压大于50T，提供第三方检测证明和制造商针对本项目的授权；
▲（6）机械结构要求：外壳防护等级≥IP68，提供第三方检测证明；
（7）图象采集方式：车辆检测系统自动触发、手动触发；双向扫描；
（8）检测车速：1-60km/h，建议≤30km/h；
（9）照明组件：≥4颗单体密封LED面光源；寿命≥50000h；
（10）环境温度：－40度～＋55度；
（11）功耗：≤1kVA
（12）湿度范围0%~99%RH无冷凝。
4、TBIS空箱图像采集系统：激光雷达测量角度0°~180°，工作距离0~20m，供电电压12~30VDC，功耗<30W，数据接口：以太网，外壳防水等级≥IP67，工作环境-30℃~+60℃。
5、通道采集系统：
（1）300万超宽动态1/2.8""CMOSICR日夜型筒型网络摄像机；支持H.265/H.264；最低照度彩色：0.005Lux@(F1.2，AGC ON)；0.007Lux@(F1.4，AGCON)；0LuxwithIR；ROI支持三码流分别设置固定区域或动态跟踪；
（2）存储功能：支持MicroSD/SDHC/SDXC卡(128G)断网本地存储及断网续传，NAS(NFS，SMB/CIFS均支持)；
（3）智能报警：越界侦测，区域入侵侦测，进入/离开区域侦测，徘徊侦测，人员聚集侦测，快速运动侦测，停车侦测，物品遗留/拿取侦测，场景变更侦测，虚焦侦测，人脸侦测；支持智能检索，配合NVR支持事件的二次检索分析；
（4）工作温度和湿度：-40℃~60℃，湿度小于95%(无凝结)；防护等级≥IP67；
（5）电源供应DC12V/PoE(802.3at)；功耗≤14W；
（6）红外距离20-50米；防护等级：≥IP66；输入电压：AC90-265V"。
6、通道交通控制系统：
（1）、机柜材料：≥2mm优质钢，外壳喷塑处理；卡口机柜设计的前置面板安装在面对车道而司机于驾驶舱伸手可及的位置，司机无需下车就可以完成一系列操作。前置面板可安装、控制按钮（可选）；机柜采用模块化结构设计，各设备操作平台按照人体工学设计，分布合理，实用强；防尘防水防护等级≥IP66；
（2）控制系统：SIMATICS7-200SMART，CPUST30，机载I/O：≥18个24VDC数字输入；12DO24VDC；电源：直流20.4-28.8VDC，程序存储器/数据存储器30KB产品类型标志CPU ST30DC/DC/DC，输入端144byte；256位数字量输入和56字模拟量输入；输出端144byte；256位数字量输出和56字模拟量输出，工业以太网接口数量≥1；RS485接口数量≥1；
（3）不低于400万像素高清晰度传感器，类型：CMOS，图像尺寸：1080P，720P，4CIF，CIF，压缩标准：H.264/JPEG，视频输出¦压缩输出码率：384Kbps~4Mbps，最高锁率：主码流25FPS，子码流25FPS，采用优质钢材制作，采用热浸锌以及表面喷涂工艺防腐，满足耐风沙环境使用。
7、车辆信息识别软件系统：支持集装箱号码识别、车辆外观的图像拼接展示以及空箱检测功能；CPU：不低于I7-10700；内存：≥16G；显卡：≥RTX2060 ≥6G显存；硬盘：≥256G固态， ≥1T机械；接口：千兆LAN，RS-232，USB3.2，USB2.0。
8、车辆异物识别软件系统识别车辆底盘采集图像中的异物，体积不小于30*30*30厘米，且无明显遮挡。
2.1.2 | 车辆安全监测系统控制管理平台 | ▲1、TBIS数据采集、分析、存储：TBIS采集系统需要与部署在口岸货车出入境卡口通道的TBIS货车智能检查系统的硬件设备进行集成，实现自动采集、获取前端卡口硬件设备所采集的车辆及集装箱货物信息，并进行TBIS数据分析和存储，提供软件功能截图证明； | 1 | 套
▲2、TBIS数据展示、查询、统计及系统管理：TBIS采集系统负责从TBIS获取车辆实时过卡数据后，存储到数据库，供TBIS管理平台调用，进行TBIS数据集中展示，供边检关员进行车辆及集装箱出入境查询统计分析。TBIS管理平台通过系统管理为边检用户提供用户管理、角色管理、权限管理和日志查询等功能，提供软件功能截图证明；
3、TBIS接入授权：TBIS采集系统提供TBIS设备接入授权管理功能，通过接入授权模块，可定义TBIS设备接入方式，实现数据安全接入和传输。
4、与TBIS的数据交换：TBIS采集系统通过接口与TBIS设备进行数据交互，实现TBIS设备数据的自动采集和传输。
2.2 | 背散安检机器人
2.2.1 | 背散安检机器人 | 1、采用X射线背散射成像技术：机器人不在被测物体对面部署任何探测器，探测器和射线装置应位于被检目标同侧。 | 1 | 套
2、背散射成像功能：可以对车辆背散射扫描成像，有手动控制和自动扫描两种工作模式，机器人实时自动生成被检查目标的背散图像。
3、运动功能：采用四舵轮独立驱动，可前进后退、左右转弯、原地转向、横向运动。
▲4、抬升功能：可抬升高度≥0.5米，增加扫描高度，提供第三方检测证明；
5、检查方式：非接触式检查，机器人可以移动扫描。
6、检查速度：100-500mm/s。
7、爬升坡度：不小于5°。
8、操控显示：触屏遥控终端，尺寸≥10寸屏，分辨率≥1920*1200。
9、设备尺寸：≤2100毫米（长）×1200毫米（宽）×1600毫米（高）。
10、设备重量：背散射设备单体主机不大于1200kg。
11、续航时长：续航时长≥8小时（常温下，20摄氏度）。
▲12、性能指标： 背散射穿透力：≥6mm钢板 ，背散射空间分辨力：≤5mm聚乙烯线对，提供第三方检测证明；
13、图像导出功能：可将扫描图像以通用图像格式（JPEG、BMP、TIFF、PNG等）导出至外置USB存储设备。
14、软件功能：具备扫描、看图、历史图像、图像放大缩小、图像导出。具备用户管理、统计、亮度对比度调节、彩色显示等功能。
（五） | 口岸管控基础设施设备
1 | 物防设施建设
1.1 | 手自一体道路拦阻设施
1.1.1 | 液压式翻板路障机 | 1、采用液压驱动方式，易于维护，可靠性高，使用寿命长，采取综合控制，系统运行性能稳定可靠，方便集成到用户系统中，结构坚固耐用，承载负荷大，动作平稳，噪声低。应急释放，防止断电情况下柱体不能下降，可配置红绿灯对通道进行管制，配置高亮LED灯，确保路障机的警示功能； | 10 | 套
2、拦截高度：≥1000mm，拦截长度：≥3000mm；
3、驱动方式：液压驱动；
4、升起速度：4-7秒（可调）；
5、材质：钢板A3+不锈钢防滑面板；
6、承载负荷：不低于100吨（下降状态）；
7、防护等级：≥IP68；
8、工作温度：-40℃～70℃；
9、升降方式：线控/遥控/联动。
1.1.2 | 便携式阻车钉 | 1、遥控便携式阻车器由牵引装置、阻车钉带、装备箱等组成。 体积小、重量轻。阻车器整体重量小于12公斤，便于单兵携带。 布控距离可调。布控长度可根据实战需要进行自由选择。 遥控距离较远。遥控距离不低于50米，便于操作人员的隐蔽和安全防护。 阻车能力强。采用钉、带脱离设计，破胎放气效果好。 钉带螺丝采用镀金防腐处理，经久耐用； | 15 | 套
2、重量：≤12公斤；
3、电池：采用镍氢电池≥2500毫安时；
4、电源电压：12V；
5、展开时间：<7秒；
6、承重：≥20吨；
7、刺破轮胎厚度≤35mm；
8、布控长度：8米内自由选择；
9、遥控距离：>50米；
10、针刺有效长度：≥36mm，且能轻松拔掉；
11、针刺有效距离为：≥55mm。
1.1.3 | 便携式围挡 | 1、便捷式伞状折叠围挡由警示横幅布、支撑杆、携行包组成； | 50 | 套
2、围挡布材质：≥600D牛津布/伞布，颜色：藏蓝色；
3、支架直径：≥12mm±1mm；
4、支撑杆直径：≥32mm±1mm；
5、展开即自动锁定，按压式解锁，收放自如，操作流畅，方便快捷；
6、展开尺寸：≥高2000mm×宽2000mm；
7、收纳尺寸：≤950mm×φ200mm；
8、状态转换时间：单片围挡展开或收缩时间≤25秒；
9、脱卸性能：围挡布与围挡框架应可脱卸更换；
10、围挡布印有警察执法、禁止靠近、禁止拍摄中英文标语，及采用高强度反光材料的警示条，大小、颜色、字体根据采购方要求定制。
1.2 | 智能道闸防护门
1.2.1 | 车牌识别系统 | 1、道闸 | 5 | 套
（1）直流变频功能：抬杆和落杆速度可以独立调节，可以实现高速抬杆，快速通行；
（2）全向道闸：不区分左右向，场景适应性强；
（3）行星齿轮：传动效率高，性能稳定；
（4）快速开闸， 抬杆，落杆 三档速度可调 （最快可达0.6S(2米杆)/0.9S（3米杆））；
（5）道闸方向：全向，防护等级：≥IP54；
（6）工作电压：AC220V，电机类型：直流无刷，运行噪声：≤60分贝，电机功率：≤300W。
2、车牌识别
（1）传感器类型：1/3" Progressive Scan CMOS，最低照度：彩色0.04lx(F2.0，AGC ON)，黑白0.02lx(F2.0，AGC ON)；
（2）快门：1/30秒至1/100，000秒，镜头：3.1~6mm电动变焦镜头，数字降噪：3D数字降噪 ；
（3）视频压缩标准：H.264/H.265/MJPEG，图像格式：JPEG，最大图像尺寸：2688×1520；
（4）报警功能检查：发生以下情况之一时应产生报警提醒，当识读到未授权的车辆时；当识读到已设定须提示的车辆时；当未经正常操作而使出入口挡车器开启时，当通讯发生故障时；
（5）黑白名单同步和比对功能检查：联网时，可与后台的黑白名单同步，并进行比对和管控；断网时，可使用本地保存的黑白名单进行比对和管控；
（6）异常车牌识别功能：支持对部分污损车牌及遮挡面积不超过1/3的车牌进行检测和识别；
（7）机动车行进方向识别功能检查：支持识别机动车行进方向；行进方向包括来向、去向；
（8）图像设置：饱和度，亮度，对比度，白平衡，增益，3D降噪通过软件可调，图片格式采用JPEG编码，图片质量可设；
（9）智能识别：支持中蒙车牌智能识别；
（10）补光灯：内置≥9颗LED补光灯，补光灯自动光控、时控可选；
（11）通讯接口：≥1个RJ45 10M/100M 自适应以太网口 ，≥1个RS-232接口，外部接口：≥2路触发输入；≥2路继电器输出，支持道闸开、关、停 ；
（12）工作温度和湿度：-30℃~70℃，湿度小于90%(无凝结)，电源供应：AC100V~240V，功耗：≤35W；
（13）防护等级：≥IP54，分辨率：≥32*64，屏幕类型：LED，亮度：≥1200cd/m²，显示屏尺寸：≥256mm*128mm。
1.3 | 报警联动系统
1.3.1 | 可视报警盒 | 1、操作系统：嵌入式操作系统； | 50 | 套
2、摄像头参数：≥200W红外高清彩色摄像头，红外补光不小于5米；
3、网络协议：支持TCP/IP、RTSP、ISUP协议、GB28181；
4、硬件接口：包含不低于RJ45*1、电源接口*1、RS485*1、IO输入*2、IO输出*2、3.5mm音频输入接口*1、3.5mm音频输出接口*1、标准Micro SD卡接口*1（最大支持256G）；
5、安装方式：壁挂安装；
6、供电方式：DC12V&POE；
7、设备功耗：≤8W；
8、 防护等级：≥IP65。
1.3.2 | 紧急报警管理机 | 1、一体式钢化玻璃面板设计，≥10.1寸彩色IPS 触摸屏，≥1280*800分辨率； | 3 | 套
2、具有硬件噪声抑制与回声消除功能，保证通话音质清晰明亮；
3、实时对讲：支持与报警盒、报警箱、报警柱、门口机、室内机及管理机之间的可视对讲；
4、监听监视：支持实时预览前端设备的音视频；
5、报警功能：实时接收、显示前端设备的报警信息；
6、分组广播：支持对前端设备进行分组广播喊话；
7、具有web管理功能，支持进行参数配置、账号管理、系统维护等操作；
8、具有USB接口，标配鹅颈话筒，可外设拓展，支持拓展音箱&指纹模块、TF卡用于提高音量，扩展容量，提高安全性；
9、具有HDMI接口可外接显示屏，3.5mm音频输入输出接口可外接麦克风和扬声器；
10、安卓系统，支持第三方app安装，便于三方拓展个性化业务应用；
11、自带铝合金支架，支持桌面多个角度摆放，同时支持选配壁挂式安装。
1.3.3 | 紧急报警管理软件 | 1、管理对讲设备：可同时管理≥2000个设备，包括管理机、前端紧急报警设备(面板)； | 1 | 套
2、实现对讲应用：对讲应用包括多方对讲、中心广播、语音广播、监听等；
3、支持级联：可支持三级级联；
4、提供对外接口，供第三方平台对接：第三平台通过对接对讲系统，可实现对讲设备管理控制报警事件订阅等功能；
5、紧急呼叫顺序：通过软件，可支持每个前端设备最多可设置不少于2个呼叫中心；
6、遇忙转接：终端呼叫中心时，按照呼叫顺序进行呼叫，且遇忙碌转接;即当中心 1忙碌时，系统自动将呼叫转接至中心 2，以此类推，直到某个中心接听对讲或到中心忙碌为止。
1.3.4 | 执法记录仪 | 1、数据完整性：设备在录像过程中，≥10min内更换电池原工作状态不应改变且数据不丢失； | 100 | 台
2、电池容量：≥3400mAh；以及电池充电时间不大于2小时；
3、防抖功能：记录仪产品可通过菜单设置开启/关闭防抖功能；
4、设备应具备防爆合格证，等级不得低于ExibIIBT4Gb；
5、硬件配置：内置CPU≥4核，主频率≥1.8GHz，操作系统不低于安卓7.0；
▲6、续航时间：采用内置可更换电池供电，在1920×1080分辨率条件下，更换一次电池可满足连续摄录时间≥18h，在2560×1440分辨率条件下，更换一次电池可满足连续摄录时间≥12h，单码流进行无线传输实时视频时满足连续摄录时间≥13h，提供第三方检测证明；
7、低温试验：在环境温度为（-30±3）℃时，设备在更换一次电池后工作状态下可持续时间≥9h；
8、高温工作：采用内置可更换电池，在更换一次电池，使用环境温度（55±2）℃条件下，持续录像时间≥16h；
9、无线传输：设备可通过无线通信方式向平台传输视频图像，图像分辨率支持包括但不限于1080P/720P/480P三种可设；
10、语音功能：设备具有语音播报和语音操控功能，可在开机、录像和重点文件标记时进行语音播报，同时可通过语音指令控制设备进行开始和停止摄像等操作；
11、拍照性能：最大拍照分辨率应≥8500×4800，在此分辨率的下照片分辨力应≥1100线，同时在所有分辨率下，照片分辨力应≥1000线；
12、视频性能：分辨率2304×1296情况下，视频分辨力≥900线，帧率≥30帧/s，在所有分辨率条件下几何失真应≤15%；
13、跌落实验：电池在2m高度时每个面跌落1次，共计6次，电池未出现起火，爆炸，破裂等；
14、浸水实验：电池组在水深不低于10cm中，浸水时间部低于30min，电池未出现起火，爆炸，破裂等；
15、4G传输性能：当设备采用H.265编码方式时，在视频分辨率为≥1920×1080视频分辨力应≥700线，帧率应≥30帧/s；
16、位置追踪功能：执法记录仪打开位置追踪功能，会将北斗位置信息上报到平台，平台可以快速追踪位置轨迹；
17、文件录制大小：在H.265编码方式下，分辨率为2560×1440（30帧/秒）时录制1小时的视频文件大小应≤2.5GB；
18、遥控操作：执法记录仪可实现无线遥控方式完成全部或部分的操作，如启动/结束摄录等；
19、语音质量检验：执法记录仪记录的语音质量客观评价（POLQA）得分不低于3分；
20、视频分发：设备可将正在上传的视频分享给其他执法仪或群组；
21、本机设置：本机具备多种设置操作，至少包括可设置视音频分段功能，分段时间为 5/10/20/30min;可设置定时/延时拍照；可设置视频画质；可设置自动/手动红外；可调节屏幕亮度；可调节音量大小；可设置APN和VPN；具有设置GB28181设置选项； 可一键回放最近一次摄录的视频、音频或照片文件；可一键切换分辨率；可对按键进行锁定和解锁；可设置连拍功能；
22、文件上传：设备支持通过4G网络上传文件包括视频、音频和照片，可查看上传列表和上传进度，上传状态有相应的图标提示；
23、静音摄录：设备可支持静音开机并支持静音录像、录音、拍照；
24、补光功能：设备具有白光补光灯，补光灯支持常亮方式进行补光，可实现夜间照明和夜间彩色视频录像和拍照。
1.3.5 | 执法记录仪采集站 | 1、安全性：外壳防护等级IP20，泄露电流≤0.1mA； | 3 | 台
▲2、接入能力：同时接入≥25台执法记录仪，提供第三方检测证明；
3、文件标记：通过管理软件能对数据进行人工判定为“重点”的文件进行标记；
4、工作噪声：设备工作状态下工作噪声＜45dB（A）；
5、高温贮存：温度（60±2）℃，持续时间≥16h，试验期间执法数据采集设备处于非工作状态，试验后执法数据采集设备应能正常工作；
6、备份和其他功能：采集设备应具有冗余备份功能，当有一块磁盘出现故障或被拔出，不应影响数据的正常写入，已存储的数据不应丢失。采集站具备指纹识别或人脸开启仓门；
7、供电：执法数据采集设备电源电压在额定值的85%～110%范围内，执法数据采集设备不需做任何调整应能正常工作;
8、充电电流：执法数据采集设备在接入能力满负荷条件下采集接口充电电流应均≥1200mA；
9、保护接地端子：保护接地端与可接触导电件间应有导电良好的直接连接，其阻值不大于0.09Ω。
2 | 技防设施建设
2.1 | 全景摄像机
2.1.1 | 全景摄像机 | 1、全景通道：最高分辨率不小于9040 × 2656，细节通道：最高分辨率不小于2688×1520； | 2 | 套
2、全景通道内置≥6个镜头、靶面尺寸不小于1/1.8英寸的CMOS传感器，细节通道内置≥1个镜头，靶面尺寸不小于1/1.8英寸的CMOS传感器；
▲3、设备在全景拼接模式下，垂直视场角不小于110°，水平视场角不小于270°。可将≥6个全景视频图像进行拼接，实现不小于270°拼接画面显示，并抓拍拼接后的图片，提供第三方检测证明；
4、内置细节镜头，支持不小于40倍光学变倍，镜头最大焦距不小于240mm；
▲5、设备具有光学防抖功能，将镜头倍率设置为最大，快门设置为1/25s，在振动台振幅不大于0.3°，振动频率不大于10Hz情况下，设备视场角应无明显变化，视频图像在振动过程中应保持稳定清晰，提供第三方检测证明；
6、细节通道支持最低照度彩色不大于0.0005lx，黑白不大于0.0001lx；
7、设备具备双安装接口，一个为快速旋转安装接口，一个为多孔稳定安装接口；
8、内置不少于3个GPU芯片；
9、可自动或手动标定全景视频图像和细节视频图像，使通过客户端软件或IE浏览器在全景视频图像中点击或框选任意区域后，在细节视频图像旋转角度范围允许的条件下，可将该区域处于细节图像中央；
10、在全景视频图像中点击或框选移动目标至设备开始转动的时间小于0.3s，全景图像检测到且框选出移动目标至设备开始转动时间小于0.3s；
11、设备支持画中画功能，可通过IE浏览器在细节图像中叠加全景视频图像进行预览；
12、设备具有偏色矫正功能，可通过手动或自动的方式对采集到的视频进行偏色矫正；
13、开启补光灯，可识别距设备不小于300m处的人体轮廓；
14、设备具有≥1个北斗模块、≥1个RJ45网络接口、≥1个光纤接口、≥1个SD卡槽、≥7路报警输入、≥2路报警输出、≥1路音频输入、≥1路音频输出、≥1个RS485接口；
15、防护等级≥IP67；
16、工作温度：-40℃～70℃;湿度小于90%。
2.2 | 枪球联动监控系统
2.2.1 | 400万像素枪球联动监控 | 1、枪球一体摄像机内置三个变焦镜头； | 50 | 套
▲2、摄像机靶面尺寸不小于1/1.8英寸；
3、摄像机内置镜头，支持不小于40倍光学变倍，镜头最大焦距不小于240mm；
4、设备内置≥4个GPU芯片，不少于4个8GBeMMc；
5、支持最低照度可达彩色0.0002lx，黑白0.0001lx；
6、视频分辨率与帧率不小于2560×1440、25帧/秒；
7、枪机水平旋转范围：0~180，垂直旋转范围：-5~180；
8、在球机进行水平连续360旋转时，枪机可保持水平位置不动；
9、设备白光灯开启时，可识别距设备不小于80米处的人体轮廓；
10、球机红外距离不小于250米；
11、设备可对检测区域内不小于40个人脸进行检测、跟踪和抓拍；
12、球机可抓拍距设备不低于100米处的人脸，可抓拍距设备不低于150米处的人体及车辆；
13、在混合目标检测模式下，可同时对行人、非机动车、机动车进行检测、跟踪及抓拍，可支持人脸与人体、车牌与车辆的关联显示；
14、在混合目标检测模式下，可同时对行人、非机动车、机动车进行分类计数；
15、在混合目标检测模式下，对监视区域中的行人、非机动车和机动车的统计准确率不低于99%；
16、电压在DC36V±25%范围内变化时，设备可正常工作。工作温度范围可达-40℃-70℃，≥IP67；
17、枪机通道和球机通道检测目标可设置为：行人、二轮车、三轮车、警察、施工人员。若枪机通道的检测目标类型未勾选警察或施工人员，球机通道复核识别到警察或施工人员，枪机和球机都不报警。
2.2.2 | 警号警灯 | 声光报警器(红蓝双色)，12VDC，功率≤2.2W。 | 50 | 个
2.2.3 | 室外音柱 | 1、线性音频输入，可以播放外部音源。支持多通道接收处理功能； | 50 | 个
2、内置不低于3M音频存储空间，可以通过外置USB接口擦除拷贝≥6首音乐，通过拨码开关选择预设音乐信号，通过触发播放预设语音节目；
3、内部功放具备过热、过压、短路等保护功能；
4、高保真度音箱功放，内置D类数字功放，效率高；
5、DC12V直流电工作；
6、额定功率：≥20W/4Ω；
7、可预录语音，如：警戒区域，请尽快离开等；
8、工作温度范围：‌-40℃～55℃。
2.2.4 | 工业级收发器 | 工业级单模单芯，≥8个千兆电口。 | 20 | 对
2.3 | 自动巡逻管控车
2.3.1 | 自动巡逻管控车 | ▲1、垂直越障高度：＞40mm；爬坡高度：＞14°； | 2 | 辆
2、遥控速度：＞7km/h（支持机器人远程遥控）；自主导航速度：＞1m/s（后台支持显示实时导航速度）；
3、转弯半径：原地转向、转弯半径为零；减震：四轮独立悬挂、独立转向；
4、定位传感器：IMU、16线激光雷达(探测距离100m)、定位精度8cm（支持机器人实时位置、区域地图显示）；
5、安全防护：碰撞检测、激光雷达、支持后台禁区设置；防跌落：支持防跌落感知；
6、刹车功能：支持驻车刹车功能，刹车距离<50cm；
▲7、摄像头：高清AI摄像头，可实现行人识别、车辆违停识别、垃圾桶位移检测，分辨率：不小于1920 × 1080（机器人监控画面实时回传，支持视频转发，可供多WEB终端查阅），提供第三方检测证明；
8、本地视频存储：支持挂载硬盘本地存储（支持根据时间索引及回溯历史视频）；
9、智能检测：支持定点行人检测、车辆违停检测、垃圾桶满溢检测，支持定制视觉算法功能；
10、环境传感器：温度、湿度；
11、自主巡逻任务：支持按时间按任务自主巡逻规划遇到障碍物自主绕行；警示：爆闪警灯；交互：全向拾音器，可远程对讲；音响：高音质大功率喇叭；
12、续航时间：大于6小时（支持选配、实时电量显示）；
13、充电桩：支持自主充电及手动充电；充电时间小于2小时；电池容量≥48V20Ah；
14、可配置外部通讯：4G、5G、WIFI、加密通讯；支持远程机器人参数配置；
15、路面适应：适应城市多种硬化路面（如：地砖、水泥、柏油路面等）；
16、工作环境：-30℃～55℃；防护等级：≥IP55；
17、行人检测距离：大于10米；避障距离：不小于10cm；涉水深度：≥6CM；跌落检测距离：≥50cm；最小通过距离：0.8米；
18、云台升降范围：≥300mm；
▲19、激光雷达扫描范围：≥300°，提供第三方检测证明；
20、告警及异常信息支持手机APP终端的远程提示；
21、报表管理：机器人支持按周/月时间自动生成巡逻工作报表，清晰呈现巡逻工作的所有数据，并可自动发送至相关管理人员的邮箱；
22、日志管理：支持机器人平台一键获取机器人运行日志；
23、地图管理：支持多地图自由切换；
24、实时数据传送：机器人配备有完善的后台管理系统及手机APP管理软件。可在PC及手机端进行机器人管理配置及实时操作，服务于现场管理人员，及时掌控本地安防实时场景、现场异常情况，提供给管理人员预先布控及处置决策。在进行巡逻任务时视频信息，告警信息地图管理等数据能够进行实时传送；
25、综合数据展示：机器人巡逻工作过程中检测到的行人、车辆等数据统计，可实时提供给管理者宏观展示及判断；机器人实时状态、区域地图、机器人实时位置及多路高清视频的显示；多机器人的一键切换等。
（六） | 口岸信息化保障设施设备
1 | 视频监控存储设备
1.1 | 视频监控存储设备 | 1、存储要求：不低于48盘位满配6T盘； | 4 | 台
2、设备配置：≥1颗64位多核处理器，≥8GB内存，内存支持扩展到≥256GB，内置SSD固态硬盘（可以扩展到4个SSD作为缓存盘），配置≥8个风扇，风扇支持热插拔并可冗余温控调速；支持热插拔1+1AC220V电源或1+1直流冗余电源供电；
3、设备标配：≥4个2.5Gb网口、支持≥2个前置 USB2.0接口、≥2个后置USB3.0接口、支持≥1个前置VGA接口、≥1个后置HDMI接口、支持≥1个RS-232串口、支持≥4个PCI-E3.0；
4、具有≥48个硬盘热插拔插槽；支持硬盘热插拔设备在读写数据时，热插拔设备内的任意块硬盘，设备正常运行不宕机，硬盘不损坏，数据不丢失，业务不中断；
5、设备具备≥1个定位灯、1个电源灯、1个设备报警灯、1个就绪灯、1个网络状态灯、1个系统盘状态灯、1个硬盘状态灯，机箱具备防尘滤网，采用双立柱防震设计；
▲6、每个控制单元支持双系统应用，外置系统盘支持RAID1模式，系统盘支持热插拔，当主系统出现故障时，备用系统可接管工作；支持系统盘为独立的2块HDD（SATA、SAS）或SSD盘，组成RAID1，提供第三方检测证明；
▲7、可接入2T/3T/4T/6T/8T/10T/12T/14T/16T/18T/20T/25T/26T/30T SATA/SAS硬盘；支持NL-SAS 硬盘、HDD硬盘、SSD硬盘、氦气硬盘、空气硬盘；支持 CMR或SMR硬盘；支持硬盘交错/分时启动，提供第三方检测证明；
8、支持视音频、图片、智能数据流进行混合直存，无须存储服务器和图片服务器的参与，平台服务器宕机时，存储业务正常；支持国际GB/T 28181和Onvif视频流直存模式；支持iSCSI直存功能，前端网络摄像机和设备之间可直接通过iSCSI协议进行块存储；支持IP组播；
9、支持网络RAID纠删码技术，多台存储设备组建网络RAID，设置为负载均衡；单台或多台存储设备组建网络RAID，允许每组RAID中任意1-18个磁盘发生故障，数据不丢失，存储服务不中断；允许每组RAID中任意20块硬盘发生故障，业务不中断；
10、设备支持版本回退功能，在当前版本出现故障或操作失误后，可进行回退到历史版本，回退后录像正常回放，且历史录像完整；
11、设备支持MAID2.0磁盘节能功能，当磁盘不工作时，可根据设置的时间自动启动磁盘降速或磁盘休眠指令，降低磁盘驱动能耗；
12、设备支持硬盘的多级工作模式，包括性能模式、空闲模式（A\B\C，A：硬盘短时空闲，可以正常响应IO；B：较多空闲，磁头不再移动，硬盘满转；C：硬盘完全空闲，磁头不再移动，硬盘降速）、休眠模式（硬盘不再旋转，新下发IO需要唤醒）；
13、BMC支持复杂密码，设备首次使用默认密码登录BMC时，提示修改密码，并且需要强制修改完密码后重新登陆，否则无法进入BMC web。
2 | 建设二连口岸外国人入境申报系统
2.1 | “边检通”二期模块功能-定制
2.1.1 | 客车申报模块
2.1.1.1 | 企业端
2.1.1.1.1 | 企业备案 | 支持企业填写单位名称、单位类型、统一社会信用代码、营业执照、经营许可证、法人姓名、法人性别、法人出生日期、法人联系方式、证件类型、证件号码、证件照片等。 | 1 | 套
2.1.1.1.2 | 司机及车辆申报 | 支持填写司机姓名、联系方式、出入境类型、证件信息、车辆信息（车牌号）、车辆照片、预警到达时间、随行人员信息和备注等。 | 1 | 套
2.1.1.1.3 | 个人申报记录查询 | 支持显示个人申报信息审核状态，如审核中、已通过、不完成和已完成，显示不通过审核原因。 | 1 | 套
2.1.1.2 | 管理端
2.1.1.2.1 | 申报信息管理 | 支持显示该模块所有申报信息，对申报信息进行审核，回复审批意见。 | 1 | 套
2.1.2 | 铁路申报模块
2.1.2.1 | 用户端
2.1.2.1.1 | 申报计划发起 | 支持列车长发起申报计划，输入列车长姓名、联系方式、班次类型、道次信息等。 | 1 | 套
2.1.2.1.2 | 二维码生成 | 支持列车员按车节形成二维码，供旅客扫码填写申报信息。 | 1 | 套
2.1.2.1.3 | 扫码填写 | 支持旅客通过扫描列车员二维码填写旅客名称、联系方式、证件信息、证件照片、出入境类型等。行李车行李物品申报。 | 1 | 套
2.1.2.2 | 管理端
2.1.2.2.1 | 信息填写 | 支持列车长发起申报计划，输入列车长姓名、联系方式、班次类型、道次信息等。 | 1 | 套
2.1.3 | 边民互市落地加工模块
2.1.3.1 | 用户端
2.1.3.1.1 | 企业备案 | 支持企业填写单位名称、单位类型、统一社会信用代码、营业执照、经营许可证、法人姓名、法人性别、法人出生日期、法人联系方式、证件类型、证件号码、证件照片等。 | 1 | 套
2.1.3.1.2 | 司机及车辆申报 | 支持填写司机姓名、联系方式、出入境类型、边民证信息、车辆信息（车牌号）、车辆照片、预警到达时间和备注等、进口前后货物信息、车辆类型、车辆到达和离开边民互市互贸区时间和备注等。 | 1 | 套
2.1.3.1.3 | 个人申报记录查询 | 支持显示个人申报信息审核状态，如审核中、已通过、不完成和已完成，显示不通过审核原因。 | 1 | 套
2.1.4 | 边民货运申报模块
2.1.4.1 | 企业端
2.1.4.1.1 | 企业备案 | 支持企业填写单位名称、单位类型、统一社会信用代码、营业执照、经营许可证、法人姓名、法人性别、法人出生日期、法人联系方式、证件类型、证件号码、证件照片等。 | 1 | 套
2.1.4.1.2 | 司机及车辆申报 | 支持填写司机姓名、联系方式、出入境类型、边民证信息、车辆信息（车牌号）、车辆照片、预警到达时间、货物信息、车辆类型和备注等。 | 1 | 套
2.1.4.1.3 | 个人申报记录查询 | 支持显示个人申报信息审核状态，如审核中、已通过、不完成和已完成，显示不通过审核原因。 | 1 | 套
2.1.4.2 | 管理端
2.1.4.2.1 | 申报信息管理 | 支持显示该模块所有申报信息，对申报信息进行审核，回复审批意见边民货运申报模块。 | 1 | 套
2.1.5 | 流量预警模块
2.1.5.1 | 用户端
2.1.5.1.1 | 用户界面 | 支持用户可通过平台前端展示信息获取口岸通关状态。 | 1 | 套
2.1.5.2 | 管理端
2.1.5.2.1 | 信息发布 | 根据各口岸旅检货检现场的通关情况，边检单位可编辑流畅、拥挤、不可通关等相关预警信息。 | 1 | 套
2.1.6 | 信誉分模块
2.1.6.1 | 信誉分模块 | 1.支持设定相关规则，如车辆超过预警时间到达，申报信息与实际不相符等。 | 1 | 套
2.支持对车辆（企业或个人）信誉分管理，确保预约车辆（企业或个人）行为规范。
2.1.7 | 黑名单模块
2.1.7.1 | 黑名单模块 | 基于信用分模块，支持将违规多次的预约车辆纳入黑名单进行管理。 | 1 | 套
2.1.8 | 地图定位系统
2.1.8.1 | 地图定位系统 | 结合现场定位设备，在公路货运区，公路客运区，国门景区，铁路货场，边民互贸区内，人员通过佩戴定位胸牌，可实现2d地图上人员定位，统计人员数量。地图上显示基站数量，在线状态。 | 1 | 套
2.1.9 | 数据搬迁
2.1.9.1 | 数据搬迁 | 将边检通一期数据搬迁到政务云存储服务器。 | 1 | 套
2.1.9.2 | 功能模块测试 | 对新建功能模块进行测试调试。 | 1 | 套
2.2 | 后台硬件
2.2.1 | 管理工作站 | 1、处理器主频≥3GHz，核心数≥6； | 1 | 台
2、运行内存不低于16G；
3、硬盘为不小于1T；
4、显卡：集显；
5、电源不小于400W；
6、显示器不小于19.5英寸。
2.2.2 | 应用服务器 | 1、CPU：≥4颗CPU，单CPU主频≥2.6GHz，核心数≥32； | 1 | 台
2、内存：≥256GB内存；
3、硬盘1：≥2块2.4T SAS硬盘；
5、RAID：配置1块RAID卡，缓存2GB，支持RAID 0，1，5，6，10，50，60；
6、网卡：≥2*10GE（含10G多模模块）；
7、电源：冗余电源。
2.2.3 | 服务器虚拟化软件 | 云计算服务器虚拟化软件（标准版），实现节点服务器虚拟化功能，对业务虚机的重启、删除等操作。含≥4颗处理器授权。 | 1 | 套
2.2.4 | 机柜 | 42U柜，尺寸：不低于2000mm(高）*600mm（宽）*1200mm（深），机柜颜色：黑色，含机柜专用PDU ≥2个 | 1 | 台
2.2.5 | 存储服务器 | 1、CPU：≥2颗CPU，单CPU主频≥2.6GHz，核心数≥32； | 2 | 台
2、内存：≥256GB内存；
3、硬盘1：≥2块960G SSD SAS硬盘，≥6块8T SATA硬盘；
4、RAID：配置1块RAID卡，缓存2GB，支持RAID 0，1，5，6，10，50，60；
5、网卡：≥4*GE，≥2*10GE（含10G多模模块）；
6、电源：冗余电源。
2.2.6 | 服务器区万兆光交换机 | 1、≥24个万兆SFP+，≥6个40/100GE QSFP28； | 2 | 台
2、包转发率≥1620Mpps，交换容量≥4.8Tbps；
3、≥16个万兆多模模块。
2.2.7 | 防火墙 | 1、标准2U设备，冗余电源；提供≥8个千兆电口、≥4个SFP插槽、≥12个万兆SFP+插槽、≥2个40G插槽和≥2个100G插槽、≥5个扩展槽位、≥2个USB接口、≥1个RJ45Console口、1块≥256GSSD硬盘；系统吞吐量≥80Gbps，IPS吞吐量≥15Gbps，防病毒吞吐量≥20Gbps，应用层吞吐量≥50Gbps；并发连接数≥2000万，每秒新建连接数≥55万，SSLVPN用户数≥5000，IPSecVPN隧道数≥40000，提供≥30个SSL并发用户授权，≥30个IPSec隧道数授权，提供≥3年全功能模块含威胁情报数据订阅服务、应用识别库、URL分类特征库、病毒防护特征库、入侵防御特征库升级服务，≥3年硬件服务； | 1 | 台
2、支持WEB攻击防护，包含防扫描、HTTP异常防护、SQL注入攻击、跨站脚本攻击、命令执行攻击、代码执行攻击、目录遍历攻击、敏感信息泄露、webshell防护、HTTP行为管控、HTTPFlood攻击防护、WAF动态防护、Web浏览病毒页面重新定向、Web漏洞攻击防护等功能；
3、支持网络攻击防护，包含木马后门、勒索软件通信防护、异常流量检测、间谍软件功能防护、高危行为动态黑IP、Flood攻击防护等功能；
4、防火墙能够抵御ICMPFlood、UDPFlood、SYNFlood、TearDrop、Land和PingofDeath等基本的拒绝服务攻击，渗透成功的包数量小于5%，正常连接建立大于90%；
5、支持自动化的应急响应功能，该功能针对热点入侵防御事件和威胁情报事件，通过云端下发通知，防火墙自动执行防御的方法，减少由于人为响应和操作带来的时间延迟，从而导致的网络失陷的情况发生；
▲6、防火墙产品平均无故障时间MTBF≥5000H，满足GB/T5080.7-1986《设备可靠性试验恒定失效率假设下的失效率与平均无故障时间的验证试验方案》要求；提供第三方检测证明和制造商针对本项目的授权）
2.2.8 | 威胁分析一体机 | 1、标准2U机架式设备，冗余电源；提供≥6个千兆电口、≥4个万兆SFP插槽、≥2个接口扩展插槽、≥2个USB接口、≥1个管理口、内存≥32G，硬盘≥4T；系统吞吐量≥2Gbps，支持网页漏洞利用检测、webshell上传检测、网络攻击检测、威胁情报检测、威胁感知，威胁狩猎，响应处置，态势大屏等，≥3年威胁情报与检测引擎规则升级授权，≥3年硬件质保； | 1 | 台
2、支持获取被监控网络内的网络数据包以进行APT攻击检测和分析，能够分析的攻击事件的协议类型包括HTTP、FTP、TFTP、SNMP、TÉLNET、DNS、SMTP、POP3、IMAP、SMB等；
3、支持扫描行为监测，至少支持IP地址发现扫描、端口发现扫描、操作系统发现扫描、应用服务程序发现扫描、SQL注入漏洞扫描、XSS漏洞扫描、CGI漏洞扫描等行为，并产生告警信息，告警信息包括事件发生的日期和时间、事件描述、攻击源、风险、级别信息；
4、支持非标准端口、网络层字段隐藏、应用层HTTPURI隐藏、VPN隧道等隐蔽信道逃避监测行为的防护，支持压缩、虚拟机识别、加壳加密等恶意程序逃避监测行为的防护，支持攻击代码混淆、数据包非标准长度、数据包分片、数据包乱序等漏洞攻击逃避监测行为的防护；
5、支持动态沙箱分析能力，可对进程操作行为、文件操作行为、系统配置操作行为、网络通信行为等进行检测分析。
▲6、需具备IT产品信息安全认证证书，提供认证证书；
2.2.9 | 数据库审计系统 | 1、标准2U设备，冗余电源；提供≥8个千兆电口、≥4个千兆SFP插槽、≥2个USB口、≥1个RJ45Console口，≥32G内存，≥3*4T硬盘，支持RAID1或RAID5；系统吞吐量≥4Gbps，可审计流量≥1Gbps，SQL审计处理能力≥50000SQL/S，每秒入库速度≥20000，日处理事件数≥1.5亿条，≥3年硬件质保； | 1 | 套
2、支持数据库用户操作审计，包括用户登录鉴别、切换用户、用户授权等；支持数据库数据操作审计，包括数据的增加、删除、修改、查询等；支持数据库结构操作审计，包括新建、删除数据库或数据表等；支持数据库操作结果审计，包括数据库返回内容、操作成功或失败等；
3、支持事件统计和关联分析功能，可以目标标识和事件类型等条件统计审计事件，能够对相互关联的事件进行综合分析，并可设置某一事件累积发生的次数或频率超过阈值的情况为潜在危害事件；
4、审计记录要求：主机事件审计记录包括：日期时间、主机标识、事件主体、事件客体、事件描述等；网络事件审计记录除日期时间、源IP、目的IP外，还包括：
1)FTP、TELNET通讯的用户名、操作命令等；
2)HTTP通讯的目标URL等；
3)SMTP/POP3通讯的发件邮箱、收件邮箱、邮件主题等；
4)网络攻击的类型等；
5)其他网络协议或应用通讯的名称等；数据库事件审计记录包括：日期时间、客户端标识、数据库标识，操作命令、操作结果等；应用系统事件审计记录包括：日期时间、应用系统标识、事件主体、事件客体、事件描述等；
▲5、产品应具备《网络关键设备和网络安全专用产品安全认证》证书、具备《中国国家信息安全产品认证证书》，满足GB/T20945-2013增强级标准要求，提供认证证书；
2.2.10 | 堡垒机 | 1、标准2U机架式设备，单电源；提供≥6个千兆电口、≥4个千兆SFP插槽、≥2个万兆SFP插槽、≥1个RJ45Console口、≥2个USB接口；内存≥8G，硬盘容量≥4TB，内置液晶面板；字符并发会话数≥800个，图形并发会话数≥300个，被管资源数量无限制，≥200个管理授权，≥3年硬件质保； | 1 | 台
2、支持对主机服务器、网络设备、安全设备等进行管理，可根据用户账号、用户/IP/地址(或用户MAC地址)、用户访问时间等条件控制用户访问，可根据用户组、用户、设备等信息进行角色划分，并授予不同的管理权限；
3、持基于用户登录账号、用户登录时间、控制对象账号等制定命令控制策略，并支持单点登录功能；
4、支持按照事件的来源、类型、发生总数进行统计，并将统计的事件信息转换成统一格式，以便于理解的方式显示。
2.2.11 | 漏洞扫描系统 | 1、标准1U机架设备，单电源；提供≥6个千兆自适应电口、≥4个千兆SFP插槽、≥1个接口扩展槽（支持万兆光口）、≥1个Console口、≥2个USB口，内存≥8GB，硬盘≥4TBSATA；任务数无限制、可扫描IP地址范围和总数量无限制；单任务最大扫描1024IP地址，并发≥50IP地址，Web扫描域名无限制，Web扫描任务并发数≥5个域名，漏洞特征库≥3年升级服务，≥3年硬件质保； | 1 | 套
2、支持浏览器脆弱性扫描，能扫描到浏览器版本号，能扫描到浏览器安全设置，能够扫描出浏览器自身脆弱性，并能针对扫描出的安全隐患结果提出相应的安全性建议；
3、支持WEB服务脆弱性扫描，能扫描到使用Web服务程序的旗标、版本号，能扫描到Web服务程序、服务器上运行的CGI程序的脆弱性及未升级而存在的安全隐患，并能针对扫描出的安全隐患结果提出相应的安全性建议；
4、支持远程运维协议服务脆弱性扫描，能扫描到Telnet、SSH等其它服务程序的旗标、版本号，能扫描到服务程序或错误配置所造成的脆弱性，并能针对扫描出的安全隐患结果提出相应的安全性建议；
5、支持扫描结果比对，可对同一目标多次扫描结果或者不同主机间扫描结果进行比对，并能根据比对结果生成比对报告；
▲6、产品应具备《网络关键设备和网络安全专用产品安全认证中国国家信息安全产品认证》证书，具备国家信息安全漏洞库兼容性资质证书（CNNVD），提供认证证书；
2.2.12 | WEB应用防护系统 | 1、标准2U设备，冗余电源，≥1TB硬盘，≥2个扩展插槽，≥8个千兆电口，≥8个千兆光口，≥4组bypass，≥1个Console口，≥2个USB口，Web安全保护≥256个站点。支持扩展液晶屏；网络吞吐率≥8Gbps，HTTP吞吐量≥3Gbps，网络并发连接≥数300万，HTTP并发≥100万，HTTP新建连接数≥20000/s，含≥3年WAF软件特征库服务，≥3年硬件维修服务； | 2 | 套
2、支持透明传输模式、反向代理模式部署，并支持两台设备形成主-备冗余部署模式，能够将WEB访问负载均衡到多台WEB服务器上；
3、支持基于源/目的IP地址、源/目的端口的访问控制功能，具备WEB应用访问控制功能，支持对HTTP传输内容的关键字、HTTP请求方式(GET、POST、PUT、HEAD等)、HTTP请求文件类型、HTTP协议头中各字段长度(general-header、request-header、response-header等)、HTTP上传文件类型、HTTP请求频率、HTTP返回的响应内容、HTTPS流量解密等进行控制；
4、支持CC攻击、SQL注入、XSS、第三方组件漏洞、目录遍历攻击、Cookie注入、CSRF、文件包含攻击、盗链、OS命令注入、WEBshell、反序列化攻击等WEB攻击防护功能，能够防护应用扫描、漏洞利用工具等自动化工具发起的攻击，并支持共计逃逸防护能够检测并阻断经逃逸技术处理的攻击行为；
5、提供联动接口，能够通过接口与漏洞扫描系统进行联动，分析扫描报告并生成防护策略；
▲6、产品应具备《网络关键设备和网络安全专用产品安全认证证书》，提供认证证书
2.2.13 | 网络接入控制系统 | 1、标准2U机架设备，冗余电源；提供≥6个千兆电口、≥4个SFP插槽、≥2个万兆SFP+插槽、≥1个接口扩展槽；吞吐量≥8Gbps，支持终端数量≥5000个，存储容量≥2TB，≥3年硬件质保； | 1 | 套
2、支持旁路监听、策略路由、透明网桥三种部署模式，具备本地认证、802.1x协议进行认证、IP地址范围和基于特定的对象(如：摄像头)进行哑设备的准入控制能力，可对接入终端采取允许接入、拒绝接入和限制接入三种策略；
3、支持以自动和手动的方式发现接入的终端设备，支持对发现的设备进行管理操作(包括：编辑和删除)，在产品上能够查看到接入终端设备的基本信息(包括：设备名称、IP地址、MAC地址、设备操作系统、生产厂商)；
4、支持根据准入终端的安全属性(包括：地址范围、访问时间、角色组、合规性情况)设置对目标资源的访问控制策略；
5、支持对准入设备进行合规性检查(包括：桌面屏幕保护检查、安装软件检查、远程桌面检查、杀毒软件状态、进程检查、密码强度检查、操作系统补丁包检查、操作系统账号检查、开放端口检查)。
2.2.14 | 安全管理平台 | 1、标准1U机架式设备，冗余电源，采用专用硬件平台和安全操作系统；提供≥6个千兆电口、≥2个扩展插槽、≥1个RJ45Console口、≥2个USB接口；日志处理性能(平均)≥4000EPS，内存≥16GB，存储容量≥4TB；支持≥60个管理对象授权，≥3年硬件质保； | 1 | 台
2、支持采集接收4/8/16/32/64KB长日志，且日志无截断现象，日志完整；
3、可根据字段需求选择性转发并转发日志可加密；
4、系统支持提供安全运维报告；
▲5、应具备《中国国家信息安全产品认证证书》，满足GB/T20945-2013增强级标准要求，提供认证证书
2.2.15 | 域名 | 域名注册申请。 | 3 | 年
2.2.16 | HTTPS证书服务 | 1.SSL证书服务：SSL证书支持API对接调用和控制台使用两种模式签发有效期≥1年的SSL证书； | 3 | 年
2.域名类型：单域名；
3.证书类型：EV（企业增强型），是企业增强型SSL证书，在确保域名和企业关系的前提下；
4.证书规格：Digicert；
5.证书数量：≥1个。
2.3 | 车辆管控系统
2.3.1 | 公路货运系统
2.3.1.1 | 车牌识别摄像机 | 1、摄像头分辨率：≥200万像素高清摄像头；光学变焦镜头：2.8mm～12mm（支持自动对焦与宽动态范围）； | 4 | 套
2、网络接口：≥1路10/100Mbps自适应RJ45端口；
3、适应车速范围：0～30公里/小时；
4、支持国家：中国（含新能源车牌）、蒙古国车牌（符合两国字符集及颜色规范）；
5、识别技术：AI深度学习算法，支持白天/夜间复杂光照环境识别；
6、地感线圈：触发抓拍精准率≥99%；
7、LED补光灯：低光增强型；
8、工作温度：-40℃~80℃，湿度小于93%(无凝结)；
9、防护等级：≥IP65；
10、定制立柱：高度可结合现场情况调整。
2.3.1.2 | 道闸 | 1、栏杆机参数： | 4 | 套
（1）栏杆臂长：3000～4000mm；
（2）电机类型：交流力矩电机；
（3）起落时间：≤2.8秒；
（4）使用寿命：≥1000万次；
（5）MTBF（平均无故障时间）：≥1000万次；MTTR（平均修复时间）：＜0.5小时；
（6）额定电压：AC 220V ±15% / 50Hz；额定功率：≤60W；
（7）工作环境温度：-40℃～70℃。
2、主要功能
（1）安全防护：具备防撞、防砸功能，确保行人及车辆安全；
（2）信号指引：具备红/绿灯指示，提升通行引导能力；
（3）运行优化：采用柔性刹车技术，降低机械冲击，延长设备寿命；
（4）断电保护：支持断电自动抬杆功能，确保紧急情况下的快速通行；
（5）控制方式：配套提供手控盒、遥控器等辅助设备，支持多种控制方式。
2.3.1.3 | 交互式车辆安全保护子系统 | 交互式保护系统是一套自动感应车辆进出的系统。自动感应进出车辆，并且实施反馈系统数据，通过系统逻辑控制，实现车道系统联动处理。达到自动开关闸门放行车辆的目的。 | 4 | 套
2.3.1.4 | 车检器 | 1、感应自调范围：20～2000μH； | 4 | 套
2、灵敏度：ΔL0.01%～2.56%，具备≥16段调整；
3、频率：面板上四级可调，20～80kHz(频率取决于线圈几何尺寸)；
4、输出方式：二组独立继电器无电压接点输出；
5、继电器容量：接点容量：110V AC，10A/1100VA；
6、线圈长度：＜500m；
7、响应时间：10～45ms依灵敏度自动调整；
8、端子规格：Amphenol 86-CP11(在后方)；
9、工作温度：-40℃～+80℃；湿度：高达95%无冷凝；
10、MTBF：大于800万次。
2.3.1.5 | 地感线圈 | 用于检测车辆到达/离开信号；采用专用线缆制作，≥3000mm×1200mm；路面要求采用≥C30标号混凝土浇筑，且路面下无钢筋网等金属材料。 | 8 | 套
2.3.1.6 | 综合控制系统 | 1、设备管理：包括设备ID字典管理、设备步骤管理； | 4 | 套
2、串口调试工具：提供串口调试支持；
3、消息数据查询：支持对系统消息与数据进行查询；
4、授权管理：对各类操作与设备进行权限分配与控制；
5、一体化机柜、LED屏、边缘计算智慧终端（含支架、电源）等。
2.3.1.7 | 工作站 | 1、CPU：主频≥3GHz，核心数≥6； | 2 | 台
2、内存：≥8G；
3、硬盘：≥1TB；
4、显卡：≥2G显卡；
5、显示器≥19.5英寸；含键盘鼠标。
2.3.1.8 | 平板电脑 | 1、Android系统，≥12.6英寸屏幕尺寸； | 2 | 台
2、支持4G全网通；
3、≥12GB+256GB；
4、分辨率≥2560*1600；
5、电池容量：≥12000mAh。
2.3.2 | 网络传输系统
2.3.2.1 | 接入交换机 | 1、≥24个10/100/1000BASE-T以太网端口（POE+），≥4个万兆SFP+； | 4 | 台
2、包转发率≥108Mpps，交换容量≥336Gbps。
2.3.2.2 | 汇聚交换机 | 1、≥24个千兆SFP，≥4个万兆SFP+； | 1 | 台
2、包转发率≥216Mpps，交换容量≥1.36Tbps；
3、≥1个扩展插槽，1+1冗余电源。
2.3.2.3 | 光模块 | 千兆，1310nm，单模10KM。 | 10 | 个
2.3.2.4 | 无线控制器 | 1、≥12个千兆以太口，≥12个万兆SFP+，≥2个四万兆QSFP+； | 1 | 个
2、600W交流电源模块；
3、配置≥80个AP资源授权。
2.3.2.5 | 无线AP | 1、11ax室内型，2+4双频，智能天线，USB，蓝牙； | 8 | 个
2、并发用户数≥44；
3、整机速率≥5.375Gbps，最大发射功率28dBm，参考覆盖距离≥27m；
4、AP管理能力≥24个，功耗≤17.9W，支持USB，内置IoT模块，支持≥1*2.5GE电口+≥1*GE电口。
2.3.3 | 公路旅检系统
2.3.3.1 | 车牌识别摄像机 | 1、摄像头分辨率：≥200万像素高清摄像头；光学变焦镜头：2.8mm～12mm（支持自动对焦与宽动态范围）； | 4 | 台
2、网络接口：≥1路10/100Mbps自适应RJ45端口；
3、适应车速范围：0～30公里/小时；
4、支持国家：中国（含新能源车牌）、蒙古国车牌（符合两国字符集及颜色规范）；
5、识别技术：AI深度学习算法，支持白天/夜间复杂光照环境识别；
6、地感线圈：触发抓拍精准率≥99%；
7、LED补光灯：低光增强型；
8、工作温度：-40℃~80℃，湿度小于93%(无凝结)；
9、防护等级：≥IP65；
10、定制立柱：高度可结合现场情况调整。
2.3.3.2 | 道闸 | 1、栏杆机参数： | 4 | 台
（1）栏杆臂长：3000～4000mm；
（2）电机类型：交流力矩电机；
（3）起落时间：≤2.8秒；
（4）使用寿命：≥1000万次；
（5）MTBF（平均无故障时间）：≥1000万次；MTTR（平均修复时间）：＜0.5小时；
（6）额定电压：AC 220V ±15% / 50Hz；额定功率：≤60W；
（7）工作环境温度：-40℃～70℃；
2、主要功能
（1）安全防护：具备防撞、防砸功能，确保行人及车辆安全；
（2）信号指引：具备红/绿灯指示，提升通行引导能力；
（3）运行优化：采用柔性刹车技术，降低机械冲击，延长设备寿命；
（4）断电保护：支持断电自动抬杆功能，确保紧急情况下的快速通行；
（5）控制方式：配套提供手控盒、遥控器等辅助设备，支持多种控制方式。
2.3.3.3 | 交互式车辆安全保护子系统 | 交互式保护系统是一套自动感应车辆进出的系统。自动感应进出车辆，并且实施反馈系统数据，通过系统逻辑控制，实现车道系统联动处理。达到自动开关闸门放行车辆的目的。 | 4 | 台
2.3.3.4 | 车检器 | 1、感应自调范围：20～2000μH； | 4 | 台
2、灵敏度：ΔL0.01%～2.56%，具备≥16段调整；
3、频率：面板上四级可调，20～80kHz(频率取决于线圈几何尺寸)；
4、输出方式：二组独立继电器无电压接点输出；
5、继电器容量：接点容量：110V AC， 10A/1100VA；
6、线圈长度：＜500m；
7、响应时间：10～45ms依灵敏度自动调整；
8、端子规格：Amphenol 86-CP11(在后方)；
9、工作温度：-40℃～+80℃；湿度：高达95%无冷凝；
10、MTBF：大于800万次。
2.3.3.5 | 地感线圈 | 用于检测车辆到达/离开信号；采用专用线缆制作，≥3000mm×1200mm；路面要求采用≥C30标号混凝土浇筑，且路面下无钢筋网等金属材料。 | 8 | 套
2.3.3.6 | 综合控制系统 | 1、设备管理：包括设备ID字典管理、设备步骤管理； | 4 | 套
2、串口调试工具：提供串口调试支持；
3、消息数据查询：支持对系统消息与数据进行查询；
4、授权管理：对各类操作与设备进行权限分配与控制；
5、一体化机柜、LED屏、边缘计算智慧终端（含支架、电源）等。
2.3.3.7 | 工作站 | 1、CPU：主频≥3GHz，核心数≥6； | 2 | 台
2、内存：≥8G；硬盘：≥1TB；
3、显卡：≥2G显卡；
4、显示器≥19.5英寸；含键盘鼠标。
2.3.3.8 | 平板电脑 | 1、Android系统，≥12.6英寸屏幕尺寸； | 2 | 台
2、支持4G全网通；
3、≥12GB+256GB；
4、分辨率≥2560*1600；
5、电池容量：≥12000mAh。
2.3.4 | 网络传输系统
2.3.4.1 | 接入交换机 | 1、≥24个10/100/1000BASE-T以太网端口（POE+），≥4个万兆SFP+； | 4 | 台
2、包转发率≥108Mpps，交换容量≥336Gbps。
2.3.4.2 | 光模块 | 千兆，1310nm，单模10KM。 | 8 | 个
2.3.4.3 | 无线AP | 1、11ax室内型，2+4双频，智能天线，USB，蓝牙； | 16 | 台
2、并发用户数≥44；
3、整机速率≥5.375Gbps，发射功率≥28dBm，参考覆盖距离≥27m；
4、AP管理能力≥24个，功耗≤17.9W，支持USB，内置IoT模块，支持≥1*2.5GE电口+≥1*GE电口。
2.3.5 | 后端验放系统
2.3.5.1 | 前端采集与控制软件 | 1、卡口采集与控制 | 1 | 套
（1）采集数据：采集车辆通行数据，通过智能路由系统与后台验放系统进行数据转换、传输，接收后台放行指令，实现无人值守的卡口自动验放；
（2）时序控制：系统支持工作流管理模式，通道数据采集过程可按照工作流配置进行时序管理，驱动设备按顺序工作；
（3）设备控制：接收来自验放后台系统的验放指令，对验放指令进行解析，并向卡口前端设备发送控制指令，执行放行结果。
2、实时监测数据采集
（1）通道状态采集：实施监测卡口通道状态（包括：关闭、空闲、作业、故障），并上传至卡口综合管理平台，工操作人员在卡口运维管理系统进行查询分析、故障诊断；
（2）设备状态采集：实施监测卡口前端设备状态（包括：断电、正常、故障），并上传至卡口综合管理平台，工操作人员在卡口运维管理系统进行查询分析、故障诊断；
（3）组件状态采集：监控前端采集与控制系统的全部组件状态，并将组件状态发送到卡口综合管理平台，实现组件状态的远程监控。
（4）环境状态采集：监测前端采集与控制软件所在计算机的运行状态，包括cpu、内存、硬盘、进程、线程等数据。并将运行状态发送到卡口综合管理平台，实现运行状态的远程监控。
3、通信网关：用于前端采集与控制软件各模块之间及前端采集与控制软件与卡口数据交换系统的数据交换，负责组织采集数据报文、报文转发等功能。
4、日志管理
（1）日志记录：记录采集与控制系统业务功能日志、程序日志、调试日志，并以文件形式记录；
（2）日志上传：将前端采集与控制软件各类日志文件上传至卡口综合管理平台。
5、系统故障处理
（1）组件故障恢复：根据实施监测采集数据，判断问题组件，并对问题组件进行重新加载自动重启，恢复组件故障；
（2）系统自动重启：当运行环境发生故障时，通过自动重启的方式恢复运行环境。
6、数据查询
（1）工作流记录查询：查看工作流每个步骤采集信息；
（2）设备通讯数据查询：查看每条通道的设备的串口通讯状态及串口通讯数据；
（3）消息数据查询：查询卡口采集报文信息。
7、授权管理：集成公司产品统一授权管理系统，通过统一产品授权管理系统，实现卡口系统授权码控制。
8、设备管理
（1）设备对接：管理所有通道的设备，负责设备驱动的加载或卸载，调用设备驱动接口，实现设备控制及状态采集；
（2）设备ID字典：记录设备基础信息及参数（设备名称，设备类型，设备参数等）；
（3）设备驱动：从卡口综合管理平台订阅最新版本驱动模块，执行模块卸载、更新操作、移动操作。
9、设备故障处理
（1）设备故障恢复：根据实施监测采集数据，判断问题设备，向设备发送重置命令、关闭串口/网络/开关量卡控制句柄、硬件重启三种模式进行故障恢复；
（2）通道设备测试：卡口前端采集与控制软件接收来自卡口综合管理平台的设备测试指令，向测试设备发出测试操作指令，并返回操作完成消息。
2.3.5.2 | 车辆验放管理软件（PC端）-定制 | 1、车辆验放管理软件以“智能识别、精准管控、数据赋能”为核心，通过实时采集车辆/司机信息、动态比对申报数据、通道设备智能联动控制，辅以多维度预警机制，通过技术驱动实现对二连浩特口岸出入境车辆的智能验放与高效管控，全面提升口岸通关效率与安全管理水平； | 1 | 套
2、车辆实时监控：实时监控所有出境、入境通道过卡的司机及车辆信息，包括通道编号、车牌号、司机姓名、司机证件号码、司机国籍、通行时间、通关类型（出境或入境）、比对结果（正常或异常），以列表方式展示；
3、车辆放行控制：系统基于现场采集的车牌信息与车辆申报信息（含黑名单库）进行毫秒级比对，生成比对结果，实现对过卡车辆的验放管理。支持自动/手动验放模式的切换；
4、车辆统计看板：实时统计当天出入境车辆的各项统计数据，并对当天统计数据与历史统计数据按日、周、月、季、年度生成统计分析报告，并对统计分析报告以曲线图、柱状图、圆饼图、雷达图、趋势图等方式，生成多尺度、多维度、多形式的可视化展示。例如，分时段统计一天内出入境车辆流量的趋势变化，分析出入境车辆的流量高峰时段，为口岸管理、边检勤务调度提供参考；
5、司机查询统计：支持对出入境司机信息的查询与统计分析；
6、设备状态监控：系统对车道设备的状态进行实时监控，包括通道开启状态、出入口灯状态、LED屏状态、道闸状态（抬杆成功或失败）、摄像头状态（在线/离线）等；
7、预警信息统计：对所有的预警信息进行统计分析，包括黑名单车辆预警统计、出入口灯故障预警统计、LED屏故障预警统计、道闸抬杆失败预警统计、通道摄像头离线预警统计；
支持按日期时间、出境通道、入境通道对预警信息进行检索或组合条件查询，系统以列表展示所有符合条件的预警记录，支持以excel表格下载预警记录。
8、通行记录查询：支持对出入境车辆的历史通行记录、历史备案记录及司机信息进行查询，可以按车牌号码、通关类型（出境/入境）、通行日期、放行方式（自动放行/人工放行）等条件进行单个检索或组合条件查询，支持对车辆通行记录、车辆备案记录及司机信息的详细信息查看。系统默认按时间降序展示所有符合条件的查询记录，以列表展示，选中某条记录可以查看该条记录的详细信息；
9、车辆引导：包括语音引导、屏幕显示引导。
（1）语音引导：通过语音提示系统为司机提供通关引导信息，如语音提示“车辆放行，请过卡”、“验放不通过，请退出道闸！”、“路面湿滑，减速慢行”；
（2）屏幕显示引导：在通道的显示屏上显示引导信息，为司机提供直观的指引。
10、黑名单管理：用于维护黑名单车辆库，在黑名单内的车辆通行时触发自动拦截并告警。
11、系统管理：该模块用于管理系统的基础参数，包括用户管理、角色管理、权限管理、参数管理、字典管理、日志管理。
2.3.5.3 | 车辆验放管理App（移动端）-定制 | 1、定制移动端车辆验放管理App，支持对出入境车辆进行管理验放。 | 1 | 套
2、车辆实时监控：民警通过移动端实时监控出入境通道车辆信息采集数据、备案车辆信息及车辆验放比对结果。
3、车辆放行控制：支持民警根据车辆比对结果对车辆是否放行进行辅助确认。
4、车辆预警信息：按出境通道、入境通道分类展示所有的车辆预警信息，支持查看具体的车辆预警信息详情。
5、数据查询：实现民警通过移动端便捷地查询车辆出入境过卡记录。
2.3.5.4 | 系统对接-定制 | 1、业务报文生成：根据业务要求检索需要传输的业务数据，根据业务报文格式定义对业务数据进行组装、重构，生成符合业务数据要求的报文。 | 1 | 套
2、传输报文封装：已生成的业务报文需要进行特定的封装，以适应网络传输的需求。
3、报文上传：依照的数据传输接口规范，定义传输连接类型，定义传输通道，通过定义的通道传输报文。封装后的业务报文将被上传至对方系统或指定的交换平台。
4、回执报文接收：系统能够通过数据传输通道自动接收来自对方系统的回执报文，这些回执报文是对之前发送的业务报文的响应或确认。
5、回执报文解析：系统根据回执报文的规范对报文文件进行解密、解压、解析，提取出其中的关键信息，如处理结果、错误代码等。
6、回执报文验证：系统对解析后的回执报文，根据回执报文的格式要求进行报文整体格式验证、报文字段格式验证，确保其来源可靠、内容正确，并且符合既定的安全标准。
7、 回执报文入库：报文通过格式验证之后，保存报文内容到数据库中，供后续查询和分析使用。
8、错误处理：实时监测报文处理流程，自动捕获并分类错误，如网络故障、数据异常等，通过自动重试、告警及提供详细信息。
9、日志管理：结构化记录操作时间、内容、结果等日志信息并安全存储，支持多条件查询与定期分析。
2.4 | 配套网络设备
2.4.1 | 车辆管控系统主服务器 | 1、CPU：≥4颗CPU，单CPU主频≥2.5GHz，核心数≥18； | 1 | 台
2、内存：≥256GB内存；
3、硬盘：≥4块2.4T SAS硬盘；
4、RAID：配置≥1块RAID卡，缓存≥2GB，支持RAID 0，1，5，6，10，50，60；
5、网卡：≥4*GE，≥2*10GE（含10G多模模块）；
6、电源：冗余电源。
2.4.2 | 车辆管控系统备服务器1 | 1、CPU：≥2颗CPU，单CPU主频≥2.6GHz，核心数≥32； | 1 | 台
2、内存：≥256GB内存；
3、硬盘：≥2块600G SAS硬盘；≥3块1T SATA硬盘；
4、RAID：配置≥1块RAID卡，缓存≥2GB，支持RAID 0，1，5，6，10，50，60；
5、网卡：≥4*GE，≥2*25GE（含10G多模模块）；
6、显卡：集成显卡，显存≥32 MB，VGA端口数量≥2；
7、电源：冗余电源。
2.4.3 | 车辆管控系统备服务器2 | 1、处理器：≥2颗处理器，单CPU主频≥2.3GHz，核心数≥16； | 1 | 台
2、内存：≥256GB DDR4；
3、存储：≥2块 600GB SAS硬盘；
4、Raid：独立缓存2GB SAS阵列控制器，支持RAID 0/1/10/5/50/6/60；
5、网络：≥4*GE电口，≥2*10GE光口（含10GE模块）；
6、电源：冗余电源。
2.4.4 | 服务器虚拟化软件 | 实现节点服务器虚拟化功能，对业务虚机的重启、删除等操作，支持资源池、物理机、虚拟机、存储池资源报表以及操作日志报表功能。含≥4颗处理器授权。 | 1 | 套
2.4.5 | 工作站 | 1、处理器：主频≥2.1GHz，核心数≥16； | 5 | 台
2、内存：不低于16GB，可扩展至128GB，插槽数≥4个；
3、硬盘：不低于1TB机械+256GB SSD固态；
4、显卡：独立显卡不低于4GB；具有HDMI和VGA接口；
5、操作系统：不低于Windows 10/11 64位操作系统；
6、显示器：配备不低于23.5英寸无边框高清显示器，16：9，刷新率 144Hz，DP+HDMI双接口。
2.4.6 | 24口接入交换机(非POE) | 1、≥24 个 10/100/1000Base-T 以太网端口，≥4 个千兆 SFP 端口； | 20 | 台
2、内置 AC 电源，包转发率≥51Mpps，交换容量≥336Gbps。
2.4.7 | 48口接入交换机(非POE) | 1、≥48 个 10/100/1000Base-T 以太网端口，≥4 个千兆 SFP 端口； | 10 | 台
2、内置 AC 电源、包转发率≥87Mpps、交换容量≥432 Gbps。
2.4.8 | 工作站 | 1、CPU：主频≥3GHz，核心数≥6； | 1 | 台
2、内存：≥8G；硬盘：≥1TB；
3、显卡：≥2G显卡；
4、显示器≥19.5英寸；含键盘鼠标。
2.4.9 | 接入交换机 | 1、≥24个10/100/1000BASE-T以太网端口（POE+），≥4个万兆SFP+； | 1 | 台
2、包转发率≥108Mpps，交换容量≥336Gbps。
3 | 无人机系统
3.1 | 便携式无人机机场 | 1.便携式设计，部署简单（不含飞行器）； | 1 | 套
2.外形尺寸：舱盖开启：≤长 1760 毫米*宽 745 毫米*高 485 毫；舱盖闭合：≤长 640 毫米*宽 745 毫米*高 770 毫米；
3.输入电压：100至240V AC，50/60Hz；输出电压：DC ≥35 伏；输入功率：≤800W ；
4.天线：内置不低于六天线，支持智能切换；
5.可收纳无人机数量：≥1台；
6.给飞行器充电时间：≤30分钟；
7.飞行器允许降落风速：≥8m/s；
8.运行海拔高度：≥4000m；
9.飞行器作业半径：≥10000m；
10.备用电池续航时间：大于4小时；
11.以太网接入：10/100/1000Mbps自适应以太网口；
12.航盖监控相机：分辨率≥1920×1080，视角范围≥150°，配备白光补光灯；
13.舱内监控相机：分辨率≥1920×1080，视角范围≥150°，配备白光补光灯；
14.防雷：交流电接口不低于20 千安防护；以太网接口不低于10 千安防护;
15.空调系统：DC 48V，压缩机空调；
16.传感器：支持风速传感器、雨量传感器、环境温度传感器、水浸传感器、舱内温度传感器、舱内湿度传感器；
17.工作环境温度：-30℃至50℃；
18.防护等级：≥IP56。
3.2 | 飞行器 | 1.尺寸(展开，不包含桨叶)：≥长 375 毫米*宽 415 毫米*高 210 毫米； | 1 | 套
2.对角线电机轴距：≥498m；
3.上升速度：≥6 米/秒；
4.下降速度：≥6 米/秒；
5.水平飞行速度：前飞 ≥15 米/秒，后飞 ≥12 米/秒，侧飞 ≥10 米/秒；
6.抗风速度：抗风能力≥12 米/秒；
7.飞行时间（无风环境）：≥50分钟；
8.悬停时间（无风环境）：≥45分钟；
9.配备4G 增强图传网卡仓；
10.具有AI 目标识别功能；
11.长焦相机：有效像素≥4800万，视角≥15°，等效焦距≥168 毫米；
12.中长焦相机：有效像素≥4800万，视角≥35°，等效焦距≥70 毫米；
13.广角相机：有效像素≥4800万，视角≥80°，等效焦距≥24 毫米；
14.感知系统类型：全向双目视觉系统，辅以机身底部三维红外传感器；
15.录像编码格式：H.264，H.265；
16.数字变焦：长焦相机≥16 倍（混合变焦≥ 112 倍）；
17.工作环境温度：-20℃至50℃；
18.防护等级:≥IP55；
19.配备增强图传模块：增强图传模块可提供 4G 网络图传，还可为遥控器提供移动网络；
20.配备专业遥控器：全新高亮屏，阳光下清晰可见。防护等级≥IP54，工作温度 -20°C 至 50°C 。内置高增益天线阵列；支持 SDR 和 4G 混合图传方案，无论是在城市高楼还是山地环境，都能呈现稳定流畅的图传画面。
3.3 | 管理系统 | 1、一站式无人机任务管理系统，全面、实时的态势感知，实现信息高效聚合、处理与同步（含≥3年授权）； | 1 | 套
2、2.5维基础地图：自带全球高程信息，让平面地图立体化。实用的地理信息，使任务规划更合理；
3、一键全景，实时回传：无人机“一键全景”拍摄完成后，全景图可实时上传到平台，并自动显示在对应的地理位置上，便于团队成员第一时间了解现场的整体状况，助力高效指挥；
4、实时直播：支持多路无人机低延时高清画面直播，实时了解一线动态,即时掌控全局；
5、标注与同步：可在遥控器、移动设备和电脑端标记目标、规划路线、分配作业区域，并实时同步；
6、航线规划及管理：基于模型，可在电脑端绘制各种复杂航线，拍摄成果实时“预览”，提供“所见即所得”的沉浸式绘制体验，让航线飞行更安全，拍摄成果更准确。绘制完成的航线文件自动同步到遥控器，高效作业；
7、作业成果管理：作业成果自动回传、归档，一站式管理数据。作业照片均可显示在对应的地理位置上，帮助快速抵达问题现场，高效处理。
3.4 | 无人机控制电脑 | 1、CPU：主频≥3GHz,核心数≥6； | 1 | 套
2、内存：不低于16G；
3、显卡：不低于RXT3060；
4、硬盘：固态硬盘≥512G SSD，机械硬盘≥1T；
5、显示器：≥21寸宽屏显示器；含键盘鼠标。
3.5 | 小型快返无人机 | 1.起飞重量：≥4000g； | 2 | 套
2.尺寸：
折叠：≥365×215×195 mm（L×W×H）；
展开（不包含桨叶）：≥470×585×215 mm（L×W×H）。
3.上升速度：≥6 米/秒；下降速度：≥5 米/秒；水平飞行速度：≥20 米/秒；
4.飞行时间：≥40分钟；
5.续航里程：≥30公里；
6.抗风速度：≥12 米/秒；
7.工作频率：2.4000-2.4835 GHz；5.725-5.850 GHz；
8.工作环境温度：-20℃ 至 40℃；
9.防护等级：≥IP55；
10.变焦相机
影像传感器：1/2" CMOS，有效像素≥4800 万；
视频分辨率：≥3840×2160；
照片尺寸：≥8000×6000；
11.广角相机
影像传感器：1/2" CMOS，有效像素≥1200万；
视频分辨率：≥3840×2160；
照片尺寸：≥4000×3000。
12.红外相机
热成像传感器：非制冷氧化钒；
视频分辨率 超分模式：≥1280×1024，普通模式：≥640×512；
照片尺寸 超分模式：≥1280×1024，普通模式：≥640×512；
测温范围 高增益模式：-20℃至150℃，低增益模式：0℃至500℃。
13.激光模块
测量精度± (0.2 m + D×0.15%)；
其中 D 表示与垂直反射面之间的距离；
测量范围
≥3-1200 m（0.5×12 m、20%反射率的垂直反射面）；
14.感知系统类型
视觉系统障碍物感知范围：前：≥0.6-38 m，上下后左右：≥0.5-33 m；
红外感知系统：障碍物感知范围：≥0.1-10 m。
15.配备随动式探照灯：探照灯支持常亮、爆闪两种模式，在百米之外，依然能够清晰照亮目标。可与云台智能联动。可提供广视野照明模式，在广角模式下可照亮更广泛的区域。防护等级≥IP55 ；
16.配备实时语音喊话器：喊话器广播距离≥ 300 米，音量在1米处≥ 114 分贝。支持录音喊话、媒体导入与文字转语音，支持实时喊话和回声抑制功能。防护等级 ≥IP55。
4 | 无人机反制设备
4.1 | 无人机反制设备 | 1、干扰模式：基于全数字（DDS）信号源合成干扰源技术； 干扰方向：全向≥8通道； | 2 | 套
2、工作模式：默认模式、人工模式；
3、设备有485接口，可以配置设备参数；
4、设备支持可避开“警用执法特殊频率”单独设置，避免影响“警用通信系统”正常使用；
5、频率范围：第1信道：(500～1000)MHz；第2信道：(5725～5852)MHz；第3信道：(2300～2390)MHz， (2400～2483)MHz，(2515～2675)MHz；第4信道：(1000～2700)MHz；第5信道：(2698～6002)MHz；第6信道：(1805～1920)MHz，(2010～2025)MHz，(2110～2172)MHz；第7信道：(20～101)MHz；第8信道：(99～500)MHz；
6、输出功率：第1信道：78±5W；第2信道：40±5W；第3信道：40±5W；第4信道：40±5W；第5信道：40±5W；第6信道：40±5W；第7信道：100±5W；第8信道：91±5W；
7、发射功率：≤450W；
8、设备基于宽频功放和信号源减少天线数量；
9、设备基于智能温控散热系统，保证主机能长时间持续性的工作；
10、设备主机基于VSWR驻波比保护机制，保证了主机过压过流等保护；
11、具有线控遥控器，方便于操作人员远距离操控；
12、通过线控盒分别控制8通道的开启和关闭，一键式启动；
13、机器内置高效智能散热风扇和散热片，确保设备工作稳定，延长设备使用寿命；
14、为保障产品安全性，产品需符合GA/T 1169-2014警用电子封控设备技术规范；
15、为保障产品可靠性，产品具有20-6000MHz无缝覆盖；
16、为保障产品适用性，产品具有数据库和日志，可存储操作记录和模块历史参数信息；
17、为保障产品实用性，视通环境下封控距离要求如下，在公网LTE网络环境下的RSRP为-80dBm±5dBm，电子封控设备距手机＞100m，手机无法成功拨打；遥控玩具车的有效封控半径≥80m；无绳电话的有效封控半径≥35m；400M数字对讲机的有效封控半径≥40m；2.4GWIFI的有效封控半径≥40m;5.8GWIFI的有效封控半径≥32m；
18、为保障产品的实操性，具有备用电池且电池持续工作时间≥45min；
19、主机工作温度:-40℃~+70℃；
本项目的合计投标总价（人民币：元）