## 表-08 分部分项工程和单价措施项目清单与计价表
分部分项工程和单价措施项目清单与计价表
工程名称：建筑与装饰工程 |  |  |  | 标段：大石寨镇三星村注塑厂项目 |  |  |  | 第 1 页 共 4 页
序号 | 项目编码 | 项目名称 | 项目特征描述 |  | 计量单位 | 工程量 | 金额（元）
[7 empty] | 综合单价 |  | 合价 | 其中
暂估价
整个项目
1 | 010403001001 | 石基础 | 1.石料种类、规格:毛石 2.基础类型:条形 3.砂浆强度等级:水泥砂浆M10 |  | m3 | 114.66
2 | 010401003001 | 实心砖墙 | 1.砖品种、规格、强度等级:标准砖 2.墙体类型:外墙 厚度： 370 mm 双面混水 3.砂浆强度等级、配合比:水泥砂浆M10 |  | m3 | 102.17
3 | 010503001001 | 基础梁 | 1.混凝土种类:商品砼 2.混凝土强度等级:C30 3.商品混凝土运距:60km以内 |  | m3 | 12.6
4 | 010502002001 | 构造柱 | 1.混凝土种类:商品砼 2.混凝土强度等级:C25 3.商品混凝土运距:60km以内 |  | m3 | 6.95
5 | 010503004001 | 圈梁 | 1.混凝土种类:商品砼 2.混凝土强度等级:C25 3.商品混凝土运距:60km以内 |  | m3 | 22.57
6 | 010503005001 | 过梁 | 1.混凝土种类:商品砼 2.混凝土强度等级:C25 3.商品混凝土运距:10km以内 |  | m3 | 6.87
7 | 010505008001 | 雨篷、悬挑板、阳台板 | 1.混凝土种类:商品砼 2.混凝土强度等级:C30 3.商品混凝土运距:60km以内 |  | m3 | 1.68
8 | 010515001001 | 现浇构件钢筋 | 1.钢筋种类、规格:箍筋直径： 6 级别：HPB300 |  | t | 0.589
9 | 010515001002 | 现浇构件钢筋 | 1.钢筋种类、规格:直径： 10 级别： HRB400 |  | t | 0.105
10 | 010515001003 | 现浇构件钢筋 | 1.钢筋种类、规格:直径： 12 级别： HRB400 |  | t | 1.549
11 | 010515001004 | 现浇构件钢筋 | 1.钢筋种类、规格:直径： 14 级别： HRB400 |  | t | 0.174
本页小计
注：为计取规费等的使用，可在表中增设其中：“定额人工费”
表—08
分部分项工程和单价措施项目清单与计价表
工程名称：建筑与装饰工程 |  |  |  | 标段：大石寨镇三星村注塑厂项目 |  |  |  | 第 2 页 共 4 页
序号 | 项目编码 | 项目名称 | 项目特征描述 |  | 计量单位 | 工程量 | 金额（元）
[7 empty] | 综合单价 |  | 合价 | 其中
暂估价
12 | 010515001005 | 现浇构件钢筋 | 1.钢筋种类、规格:直径： 8 级别： HRB400 |  | t | 0.158
13 | 010515001006 | 现浇构件钢筋 | 1.钢筋种类、规格:植筋 |  | t | 0.187
14 | 010602001001 | 钢屋架 | 1.钢材品种、规格:方钢 2.制作、运输、安装 3.钢结构除锈 4.金属面刷红丹漆两遍 5.钢构件运输按60km |  | t | 2.93
15 | 010606002001 | 钢檩条 | 1.钢材品种、规格:C型钢制作、安装 2.钢构件运输按60km |  | t | 3.38
16 | 011405001001 | 防火涂料 | 1.构件名称:钢屋架 2.防护材料种类:金属面 厚型防火涂料 耐火时间3h、涂层厚度30mm 3.红丹防锈漆两遍 |  | m2 | 433.17
17 | 010802004001 | 防盗门 | 1.门代号及洞口尺寸:M2424 2.门框、扇材质:保温防盗门 |  | m2 | 35.28
18 | 010807001001 | 金属（塑钢、断桥）窗 | 1.窗代号及洞口尺寸:C1812、C1815 2.玻璃品种、厚度:单框双玻塑钢平开窗 |  | m2 | 77.76
19 | 010901002001 | 型材屋面 | 1.型材品种、规格:760 型0.6mm厚米白色彩钢顶板(波形） 160mm厚B1 级聚苯乙烯保温板(容重=30 kg/m3 900 型0.5mm厚彩钢底板 |  | m2 | 446.14
20 | 010901002002 | 型材屋面 | 1. 0.5mm单层彩钢板屋面 2.彩板封包 |  | m2 | 51.73
21 | 011201001002 | 墙面一般抹灰 | 1.墙体类型:外墙 2.底层厚度、砂浆配合比:13mm 1:3水泥砂浆 3.面层厚度、砂浆配合比:7mm 1:2.5水泥砂浆 |  | m2 | 373.84
22 | 011001003001 | 保温隔热墙面 | 1.保温隔热部位:墙体 2.保温隔热方式:外保温 3.保温隔热材料品种、规格及厚度:100厚岩棉保温板 4.耐碱网格布 抗裂砂浆 厚度4mm |  | m2 | 373.84
23 | 011001003002 | 保温隔热墙面 | 1.保温隔热部位:墙体 |  | m2 | 59.98
本页小计
注：为计取规费等的使用，可在表中增设其中：“定额人工费”
表—08
分部分项工程和单价措施项目清单与计价表
工程名称：建筑与装饰工程 |  |  |  | 标段：大石寨镇三星村注塑厂项目 |  |  |  | 第 3 页 共 4 页
序号 | 项目编码 | 项目名称 | 项目特征描述 |  | 计量单位 | 工程量 | 金额（元）
[7 empty] | 综合单价 |  | 合价 | 其中
暂估价
2.保温隔热方式:外保温 3.保温隔热材料品种、规格及厚度:30厚岩棉保温板 4.耐碱网格布 抗裂砂浆 厚度4mm
24 | 011406001001 | 抹灰面油漆 | 1.基层类型:一般抹灰面 2.刮腻子遍数:2遍 3.油漆品种、刷漆遍数:室外乳胶漆 |  | m2 | 433.82
25 | 011101003001 | 细石混凝土楼地面 | 1.面层厚度、混凝土强度等级:220厚C25混凝土 |  | m2 | 358.73
26 | 010404001001 | 垫层 | 1.垫层材料种类、配合比、厚度:300厚山皮石 |  | m3 | 107.62
27 | 010404001002 | 垫层 | 1.垫层材料种类、配合比、厚度:50厚粗砂 |  | m3 | 17.94
28 | 011201001001 | 墙面一般抹灰 | 1.墙体类型:内墙 2.底层厚度、砂浆配合比:9厚1:3水泥砂浆 3.面层厚度、砂浆配合比:6厚1:2水泥砂浆抹平 |  | m2 | 343.68
29 | 011406001002 | 抹灰面油漆 | 1.刮腻子遍数:2遍 2.部位:内墙乳胶漆 |  | m2 | 378.83
30 | 010507001001 | 散水 | 1.40厚C20细石混凝土，上撒1:1水泥砂子压实赶光 |  | m2 | 71.73
31 | 010507001002 | 坡道 | 1.垫层材料种类、厚度:300厚3:7灰土 2.面层厚度:60厚C15混凝土 |  | m2 | 20.79
32 | 010404001003 | 垫层 | 3.：7灰土垫层，散水及坡道 |  | m3 | 18.65
分部小计
措施项目
33 | 011701001001 | 综合脚手架 | 1.综合脚手架 |  | m2 | 398.64
34 | 011702005001 | 基础梁 | 1.基础梁模板 |  | m2 | 50.4
35 | 011702003001 | 构造柱 | 1.构造柱模板 |  | m2 | 28.41
36 | 011702008001 | 圈梁 | 1.圈梁模板 |  | m2 | 104.17
37 | 011702009001 | 过梁 | 1.过梁模板 |  | m2 | 49.78
38 | 011702023001 | 雨篷、悬挑板、阳台板 | 1.雨棚板模板 |  | m2 | 15.05
39 | 011703001001 | 垂直运输 |  |  | m2 | 398.64
本页小计
注：为计取规费等的使用，可在表中增设其中：“定额人工费”
表—08
分部分项工程和单价措施项目清单与计价表
工程名称：建筑与装饰工程 |  |  |  | 标段：大石寨镇三星村注塑厂项目 |  |  |  | 第 4 页 共 4 页
序号 | 项目编码 | 项目名称 | 项目特征描述 |  | 计量单位 | 工程量 | 金额（元）
[7 empty] | 综合单价 |  | 合价 | 其中
暂估价
分部小计
本页小计
合 计
注：为计取规费等的使用，可在表中增设其中：“定额人工费”
表—08

## 表-11 总价措施项目清单与计价表
总价措施项目清单与计价表
工程名称：建筑与装饰工程 |  |  | 标段：大石寨镇三星村注塑厂项目 |  |  |  |  | 第 1 页 共 1 页
序号 | 项目编码 | 项目名称 |  | 计算基础 | 费率(%) | 金额(元) | 调整费率(%) |  | 调整后金额(元) | 备注
1 | 011707001 | 安全文明施工费
1.1 | 011707001001 | 安全文明施工与环境保护费 |  | 分部分项人工费+技术措施项目人工费 | 5.5
1.2 | 011707001002 | 临时设施费 |  | 分部分项人工费+技术措施项目人工费 | 2
2 | 011707005001 | 雨季施工增加费 |  | 分部分项人工费+技术措施项目人工费 | 0.5
3 | 011707007001 | 已完工程及设备保护费 |  | 分部分项人工费+技术措施项目人工费 | 0.8
4 | 01B001 | 工程定位复测费 |  | 分部分项人工费+技术措施项目人工费 | 0.3
5 | 011707004001 | 二次搬运费 |  | 分部分项人工费+技术措施项目人工费 | 0.1
6 | 01B002 | 特殊地区施工增加费 |  | 分部分项人工费+技术措施项目人工费 | 0
7 | 011707002001 | 夜间施工增加费
8 | 011707002002 | 白天在地下室施工增加费
9 | 011707005002 | 冬季施工增加费
合 计
注：1.“计算基础”中安全文明施工费可为“定额基价”、“定额人工费”或“定额人工费+定额机械费”，其他项目可为“定额人工费”或“定额人工费+定额机械费”。 2.按施工方案计算的措施费，若无“计算基础”和“费率”的数值，也可只填“金额”数值，但应在备注栏说明施工方案出处或计算方法。
表-11

## 表-12 其他项目清单与计价汇总表
其他项目清单与计价汇总表
工程名称：建筑与装饰工程 |  | 标段：大石寨镇三星村注塑厂项目 |  |  | 第 1 页 共 1 页
序号 | 项目名称 |  | 金额(元) | 结算金额(元) |  | 备注
1 | 暂列金额 |  |  |  |  | 明细详见表-12-1
2 | 暂估价
2.1 | 专业工程暂估价 |  |  |  |  | 明细详见表-12-3
2.2 | 材料暂估价 |  | 一 |  |  | 明细详见表-12-2
3 | 计日工 |  |  |  |  | 明细详见表-12-4
4 | 总承包服务费 |  |  |  |  | 明细详见表-12-5
5 | 材料检验试验费 |  | 2152.66
6 | 建筑工程能效测评费
7 | 工程变更及现场签证
8 | 提前竣工（赶工补偿）
9 | 无负荷联合试运转费
10 | 停窝工损失费
11 | 施工期间未完工程保护费
12 | 企业自有工人培训管理费
13 | 建筑工人实名制费
合计 |  |  | 2152.66 |  |  | —
注：材料（工程设备）暂估单价进入清单项目综合单价，此处不汇总。
表-12

## 表-12-2 材料(工程设备)暂估价及调整表
材料（工程设备）暂估单价及调整表
工程名称：建筑与装饰工程 |  |  | 标段：大石寨镇三星村注塑厂项目 | [7 empty] | 第 1 页 共 1 页
序号 | 材料(工程设备)名称、规格、型号 | 计量单位 |  | 数量 |  | 暂估(元) |  | 确认(元) |  | 差额±(元) |  |  | 备注
|  |  |  | 暂估 | 确认 | 单价 | 合价 | 单价 | 合价 | 单价 |  | 合价
合计
总合计
注：此表由招标人填写“暂估单价”，并在备注栏说明暂估价的材料、工程设备拟用在哪些清单项目上，投标人应将上述材料、工程设备暂估单价计入工程量清单综合单价报价中。
表—12—2

## 表-12-3 专业工程暂估价及结算价表
专业工程暂估价及结算价表
工程名称：建筑与装饰工程 |  |  | 标段：大石寨镇三星村注塑厂项目 |  |  |  | 第 1 页 共 1 页
序号 | 工程名称 | 工程内容 |  | 暂估金额（元） | 结算金额(元) | 差额±(元) |  | 备注
合 计
注：此表“暂估金额”由招标人填写，投标人应将“暂估金额”计入投标总价中。结算时按合同约定结算金额填写。
表—12—3

## 表-12-4 计日工表
计 日 工 表
工程名称：建筑与装饰工程 |  | 标段：大石寨镇三星村注塑厂项目 | [5 empty] | 第 1 页 共 1 页
编号 | 项目名称 |  | 单位 | 暂定数量 | 实际数量 | 综合单价(元) | 合价(元)
[7 empty] | 暂定 |  | 实际
1 | 人工
人工小计
2 | 材料
材料小计
3 | 机械
机械小计
四、企业管理费和利润
总 计
注：此表项目名称、暂定数量由招标人填写，编制招标控制价时，单价由招标人按有关计价规定确定；投标时，单价由投标人自主报价，按暂定数量计算合价计入投标总价中。结算时，按发承包双方确认的实际数量计算合价。
表—12—4

## 表-13 规费、税金项目清单与计价表
规费、税金项目计价表
工程名称：建筑与装饰工程 |  | 标段：大石寨镇三星村注塑厂项目 |  |  | 第 1 页 共 1 页
序号 | 项目名称 |  | 计算基础 | 计算基数 |  | 计算费率(%) | 金额（元）
1 | 规费 |  | 社会保险费+住房公积金+水利建设基金+环境保护税
1.1 | 社会保险费 |  | 养老失业保险+基本医疗保险+工伤保险+生育保险
(1) | 养老失业保险 |  | 分部分项人工费+组织措施项目人工费+技术措施项目人工费+分部分项人工费调整+技术措施项目人工费调整 |  |  | 10.5
(2) | 基本医疗保险 |  | 分部分项人工费+组织措施项目人工费+技术措施项目人工费+分部分项人工费调整+技术措施项目人工费调整 |  |  | 3.7
(3) | 工伤保险 |  | 分部分项人工费+组织措施项目人工费+技术措施项目人工费+分部分项人工费调整+技术措施项目人工费调整 |  |  | 0.4
(4) | 生育保险 |  | 分部分项人工费+组织措施项目人工费+技术措施项目人工费+分部分项人工费调整+技术措施项目人工费调整 |  |  | 0.3
1.2 | 住房公积金 |  | 分部分项人工费+组织措施项目人工费+技术措施项目人工费+分部分项人工费调整+技术措施项目人工费调整 |  |  | 3.7
1.3 | 水利建设基金 |  | 分部分项人工费+组织措施项目人工费+技术措施项目人工费+分部分项人工费调整+技术措施项目人工费调整 |  |  | 0.4
1.4 | 环境保护税
2 | 税金 |  | 税前工程造价 |  |  | 9
合 计
表-13