## 表-08 分部分项工程和单价措施项目清单与计价表
分部分项工程和单价措施项目清单与计价表
工程名称：强电工程 |  |  |  | 标段：大石寨镇三星村注塑厂项目 |  |  |  | 第 1 页 共 4 页
序号 | 项目编码 | 项目名称 | 项目特征描述 |  | 计量单位 | 工程量 | 金额（元）
[7 empty] | 综合单价 |  | 合价 | 其中
暂估价
变压器
1 | 030401001001 | 油浸电力变压器 | 1.名称:150变压器 2.容量（kV·A):150kv.A 3.电压（kV):220v |  | 台 | 1
分部小计
配电箱
2 | 030404017001 | 配电箱 | 1.名称:配电箱 2.型号:ALZ 3.规格:半周长1.5m 4.安装方式:暗设 |  | 台 | 1
3 | 030404017002 | 配电箱 | 1.名称:配电箱 2.型号:JZA 3.规格:半周长1.5m 4.安装方式:暗设 |  | 台 | 1
分部小计
配管
4 | 030411001001 | 配管 | 1.名称:JDG 2.材质:镀锌钢导管 3.规格:DN20mm 4.配置形式:暗配 |  | m | 165.26
5 | 030411001002 | 配管 | 1.名称:JDG 2.材质:镀锌钢导管 3.规格:DN25mm 4.配置形式:暗配 |  | m | 271.08
6 | 030411001003 | 配管 | 1.名称:钢管 2.材质:焊接钢管 3.规格:DN80mm 4.配置形式:埋地敷设 |  | m | 7.05
分部小计
电缆
7 | 030408001001 | 电力电缆 | 1.名称:电力电缆 2.型号:<空>-YJV22-4*50 3.材质:铜芯 4.电压等级(kV):1.0kV以下 |  | m | 9.83
8 | 030408001002 | 电力电缆 | 1.名称:电力电缆 2.型号:NH-YJV-3*2.5 3.材质:铜芯 4.电压等级(kV):1.0kV以下 |  | m | 20.38
分部小计
本页小计
注：为计取规费等的使用，可在表中增设其中：“定额人工费”
表—08
分部分项工程和单价措施项目清单与计价表
工程名称：强电工程 |  |  |  | 标段：大石寨镇三星村注塑厂项目 |  |  |  | 第 2 页 共 4 页
序号 | 项目编码 | 项目名称 | 项目特征描述 |  | 计量单位 | 工程量 | 金额（元）
[7 empty] | 综合单价 |  | 合价 | 其中
暂估价
电缆头
9 | 030408006001 | 电力电缆头 | 1.名称:电力电缆头 2.型号:室内热缩式 3.规格:50mm2 4.材质:铜制 5.类型:终端头 6.安装部位:户内 7.电压等级（kV):1KV以下 |  | 个 | 2
分部小计
配线
10 | 030411004001 | 配线 | 1.名称:管内穿线 2.配线形式:照明线路 3.型号:NH-BV2.5 4.规格:2.5mm2 5.材质:铜芯 6.配线部位:暗敷 |  | m | 524.2
11 | 030411004002 | 配线 | 1.名称:管内穿线 2.配线形式:照明线路 3.型号:BV4 4.规格:4mm2 5.材质:铜芯 6.配线部位:暗敷 |  | m | 505.68
12 | 030411004003 | 配线 | 1.名称:管内穿线 2.配线形式:多芯软导线 3.型号:NH-RVS 4.规格:2X2.5 5.材质:铜芯 6.配线部位:暗敷 |  | m | 262.1
分部小计
灯具
13 | 030412002001 | 工厂灯 | 1.名称:LED工厂灯 2.规格:100w 3.安装形式:檩条吸顶安装 |  | 套 | 18
分部小计
开关
14 | 030404034001 | 照明开关 | 1.名称:双联开关 2.材质:塑料 3.型号:86系列 10A 4.安装方式:暗装 |  | 个 | 3
15 | 030411006001 | 接线盒 | 1.名称:接线盒 |  | 个 | 3
本页小计
注：为计取规费等的使用，可在表中增设其中：“定额人工费”
表—08
分部分项工程和单价措施项目清单与计价表
工程名称：强电工程 |  |  |  | 标段：大石寨镇三星村注塑厂项目 |  |  |  | 第 3 页 共 4 页
序号 | 项目编码 | 项目名称 | 项目特征描述 |  | 计量单位 | 工程量 | 金额（元）
[7 empty] | 综合单价 |  | 合价 | 其中
暂估价
2.材质:塑料 3.安装形式:暗装
分部小计
防雷接地
16 | 030409003001 | 避雷引下线 | 1.名称:避雷引下线 2.材质:钢筋 3.规格:≥φ16 4.安装部位:柱内 5.安装形式:暗敷 |  | m | 45.72
17 | 030409003002 | 断接卡子制作安装 | 1.名称:断接卡子制作安装 2.材质:钢筋 3.规格:≥φ16 4.安装部位:柱内 5.断接卡子:10处 |  | 套 | 8
18 | 030409003003 | 钢筋焊接 | 1.名称:钢筋焊接 2.材质:钢筋 3.规格:≥φ16 4.安装部位:柱内 5.安装形式:暗敷 6.焊接点:16处 |  | 处 | 16
19 | 030409002001 | 接地母线 | 1.名称:接地母线 2.材质:镀锌扁钢 3.规格:--40×6 4.安装部位:户内 5.安装形式:暗装 |  | m | 114.55
20 | 030409002002 | 接地母线 | 1.名称:接地母线 2.材质:镀锌扁钢 3.规格:--40×6 4.安装部位:户内 5.安装形式:暗装 |  | m | 11.4
21 | 030409008001 | 等电位端子箱、测试板 | 1.编码:测试箱 2.材质:金属 3.安装形式:暗装 |  | 台 | 8
22 | 030409008002 | 等电位端子箱、测试板 | 1.编码:MEB 2.材质:金属 3.安装形式:暗装 |  | 台 | 1
23 | 030409008003 | 等电位端子箱、测试板 | 1.名称:局部等电位箱 2.编码:SED 3.材质:金属 4.安装形式:暗装 |  | 台 | 8
24 | 030414011001 | 接地装置 | 1.名称:接地网 2.类别:调试 |  | 系统 | 1
本页小计
注：为计取规费等的使用，可在表中增设其中：“定额人工费”
表—08
分部分项工程和单价措施项目清单与计价表
工程名称：强电工程 |  |  |  | 标段：大石寨镇三星村注塑厂项目 |  |  |  | 第 4 页 共 4 页
序号 | 项目编码 | 项目名称 | 项目特征描述 |  | 计量单位 | 工程量 | 金额（元）
[7 empty] | 综合单价 |  | 合价 | 其中
暂估价
分部小计
应急灯具
25 | 030412004001 | 装饰灯 | 1.名称:A型持续型安全出口标志灯 2.规格: 2W、CZ-BLJC-1OE Ⅱ 3.安装形式:安全出口门上方200mm壁装 |  | 套 | 2
26 | 030412004002 | 装饰灯 | 1.名称:A型持续型方向标志灯 2.规格:2W、CZ-BLJC-2RE Ⅱ 3.安装形式:壁装距地500mm |  | 套 | 11
27 | 030412004003 | 装饰灯 | 1.名称:A型非持续型集中电源疏散照明灯 2.规格: 2W、CZ-BLJC-1OE Ⅱ 3.安装形式:吸顶安装,5W |  | 套 | 8
28 | 030412004004 | 装饰灯 | 1.名称:A型非持续型集中电源疏散照明灯 2.规格:5W、 3.安装形式:室外距地3m安装,5W |  | 套 | 2
29 | 030412004005 | 装饰灯 | 1.名称:A型持续型方向标志灯 2.规格:2W、CZ-BLJC-2RE Ⅱ 3.安装形式:壁装距地500mm |  | 套 | 3
30 | 030411006002 | 接线盒 | 1.名称:接线盒 2.材质:塑料 3.安装形式:暗装 |  | 个 | 26
分部小计
措施项目
本页小计
合 计
注：为计取规费等的使用，可在表中增设其中：“定额人工费”
表—08

## 表-11 总价措施项目清单与计价表
总价措施项目清单与计价表
工程名称：强电工程 |  |  | 标段：大石寨镇三星村注塑厂项目 |  |  |  |  | 第 1 页 共 1 页
序号 | 项目编码 | 项目名称 |  | 计算基础 | 费率(%) | 金额(元) | 调整费率(%) |  | 调整后金额(元) | 备注
1 | 031302001 | 安全文明施工费
1.1 | 031302001001 | 安全文明施工与环境保护费 |  | 分部分项人工费+技术措施项目人工费 | 2
1.2 | 031302001002 | 临时设施费 |  | 分部分项人工费+技术措施项目人工费 | 1
2 | 031302005001 | 雨季施工增加费 |  | 分部分项人工费+技术措施项目人工费 | 0.5
3 | 031302006001 | 已完工程及设备保护费 |  | 分部分项人工费+技术措施项目人工费 | 0.8
4 | 03B001 | 工程定位复测费 |  | 分部分项人工费+技术措施项目人工费 | 0
5 | 031302004001 | 二次搬运费 |  | 分部分项人工费+技术措施项目人工费 | 0.1
6 | 03B002 | 特殊地区施工增加费 |  | 分部分项人工费+技术措施项目人工费 | 0
7 | 031302002001 | 夜间施工增加费
8 | 031302002002 | 白天在地下室施工增加费
9 | 031302005002 | 冬季施工增加费
合 计
注：1.“计算基础”中安全文明施工费可为“定额基价”、“定额人工费”或“定额人工费+定额机械费”，其他项目可为“定额人工费”或“定额人工费+定额机械费”。 2.按施工方案计算的措施费，若无“计算基础”和“费率”的数值，也可只填“金额”数值，但应在备注栏说明施工方案出处或计算方法。
表-11

## 表-12 其他项目清单与计价汇总表
其他项目清单与计价汇总表
工程名称：强电工程 |  | 标段：大石寨镇三星村注塑厂项目 |  |  | 第 1 页 共 1 页
序号 | 项目名称 |  | 金额(元) | 结算金额(元) |  | 备注
1 | 暂列金额 |  |  |  |  | 明细详见表-12-1
2 | 暂估价
2.1 | 专业工程暂估价 |  |  |  |  | 明细详见表-12-3
2.2 | 材料暂估价 |  | 一 |  |  | 明细详见表-12-2
3 | 计日工 |  |  |  |  | 明细详见表-12-4
4 | 总承包服务费 |  |  |  |  | 明细详见表-12-5
5 | 材料检验试验费
6 | 建筑工程能效测评费
7 | 工程变更及现场签证
8 | 提前竣工（赶工补偿）
9 | 无负荷联合试运转费
10 | 停窝工损失费
11 | 施工期间未完工程保护费
12 | 企业自有工人培训管理费
13 | 建筑工人实名制费
合计 | [5 empty] | —
注：材料（工程设备）暂估单价进入清单项目综合单价，此处不汇总。
表-12

## 表-12-2 材料(工程设备)暂估价及调整表
材料（工程设备）暂估单价及调整表
工程名称：强电工程 |  |  | 标段：大石寨镇三星村注塑厂项目 | [7 empty] | 第 1 页 共 1 页
序号 | 材料(工程设备)名称、规格、型号 | 计量单位 |  | 数量 |  | 暂估(元) |  | 确认(元) |  | 差额±(元) |  |  | 备注
|  |  |  | 暂估 | 确认 | 单价 | 合价 | 单价 | 合价 | 单价 |  | 合价
合计
总合计
注：此表由招标人填写“暂估单价”，并在备注栏说明暂估价的材料、工程设备拟用在哪些清单项目上，投标人应将上述材料、工程设备暂估单价计入工程量清单综合单价报价中。
表—12—2

## 表-12-3 专业工程暂估价及结算价表
专业工程暂估价及结算价表
工程名称：强电工程 |  |  | 标段：大石寨镇三星村注塑厂项目 |  |  |  | 第 1 页 共 1 页
序号 | 工程名称 | 工程内容 |  | 暂估金额（元） | 结算金额(元) | 差额±(元) |  | 备注
合 计
注：此表“暂估金额”由招标人填写，投标人应将“暂估金额”计入投标总价中。结算时按合同约定结算金额填写。
表—12—3

## 表-12-4 计日工表
计 日 工 表
工程名称：强电工程 |  | 标段：大石寨镇三星村注塑厂项目 | [5 empty] | 第 1 页 共 1 页
编号 | 项目名称 |  | 单位 | 暂定数量 | 实际数量 | 综合单价(元) | 合价(元)
[7 empty] | 暂定 |  | 实际
1 | 人工
人工小计
2 | 材料
材料小计
3 | 机械
机械小计
四、企业管理费和利润
总 计
注：此表项目名称、暂定数量由招标人填写，编制招标控制价时，单价由招标人按有关计价规定确定；投标时，单价由投标人自主报价，按暂定数量计算合价计入投标总价中。结算时，按发承包双方确认的实际数量计算合价。
表—12—4

## 表-13 规费、税金项目清单与计价表
规费、税金项目计价表
工程名称：强电工程 |  | 标段：大石寨镇三星村注塑厂项目 |  |  | 第 1 页 共 1 页
序号 | 项目名称 |  | 计算基础 | 计算基数 |  | 计算费率(%) | 金额（元）
1 | 规费 |  | 社会保险费+住房公积金+水利建设基金+环境保护税
1.1 | 社会保险费 |  | 养老失业保险+基本医疗保险+工伤保险+生育保险
(1) | 养老失业保险 |  | 分部分项人工费+组织措施项目人工费+技术措施项目人工费+分部分项人工费调整+技术措施项目人工费调整 |  |  | 10.5
(2) | 基本医疗保险 |  | 分部分项人工费+组织措施项目人工费+技术措施项目人工费+分部分项人工费调整+技术措施项目人工费调整 |  |  | 3.7
(3) | 工伤保险 |  | 分部分项人工费+组织措施项目人工费+技术措施项目人工费+分部分项人工费调整+技术措施项目人工费调整 |  |  | 0.4
(4) | 生育保险 |  | 分部分项人工费+组织措施项目人工费+技术措施项目人工费+分部分项人工费调整+技术措施项目人工费调整 |  |  | 0.3
1.2 | 住房公积金 |  | 分部分项人工费+组织措施项目人工费+技术措施项目人工费+分部分项人工费调整+技术措施项目人工费调整 |  |  | 3.7
1.3 | 水利建设基金 |  | 分部分项人工费+组织措施项目人工费+技术措施项目人工费+分部分项人工费调整+技术措施项目人工费调整 |  |  | 0.4
1.4 | 环境保护税
2 | 税金 |  | 税前工程造价 |  |  | 9
合 计
表-13