## 招标清单
包头市昆都仑水库除险加固工程电气二次及附属设备采购安装清单
序号 | 设备名称 | 规格 | 单位 | 数量 | 备注
一 | 视频会议及办公系统
1 | 视频会商系统
1.1 | 控制单元
1.1.1 | 会商系统主机 | 支持本地控制，不需要固定IP实现远程控制，至少ARM11 1GHZ CPU，1G内存，2G Flash闪存配置 | 套 | 1
1.1.2 | 触摸屏 | 屏幕≥12寸，≥8GB内存和≥256GB存储，不低于10000mAh，66w快充，含无线收发器，至少3个千兆电口 | 套 | 1
1.1.3 | 专用系统软件含系统编程 | 系统软件应支持多种硬件平台、网络协议和编程接口，并提供完整的开发工具链和详细的接口文档。通过API/SDK接口，用户可以实现二次开发和系统集成，满足特定的业务需求。 | 套 | 1
1.1.4 | 机柜及配件 | 42U金属网门，配8位10APDU，含安装螺丝及托盘等配件 | 套 | 1
1.2 | 会场显示单元
1.2.1 | LED大屏 | LED显示屏采用≤2.0mm点间距，像素点密度≥250000点/m²，功耗:最大功耗≤320W/m²，平均功耗≤110W/m²，箱体材质:箱体为压铸铝合金材质，全金属自然散热结构，无风扇，无孔，防尘、静音设计 | 套 | 1 | 尺寸3.6*1.695m，显示面积≥7.2㎡,大小实测为准
1.2.2 | 拼接处理器 | 不低于CPU: 2×Cortex-A72+4×Cortex-A53，2.0GHz，内存容量:4GB，存储容量:不低于32GB；支持16路输出网口 | 套 | 1
1.2.3 | 配套线缆及配件 | 符合国标要求 | 套 | 1
1.3 | 数字会议单元
1.3.1 | 数字化会议主机 | 附带不低于3.8寸液晶屏，独立按键操作，四路8P-DIN单元接口，每路支持不少于30个单元，可接≥120个单元，支持≥12支主席单元，可以通过连接POE网络交换机扩充无线AP数量 | 台 | 1
1.3.2 | 数字化主席机 | 带不小于2.3寸高亮度LED屏，带声频启动功能，发言时话筒单元电源自动打开 | 个 | 1
1.3.3 | 数字化代表机 | 带不小于2.3寸高亮度LED屏，带声频启动功能，发言时话筒单元电源自动打开 | 个 | 32
1.3.4 | 音频处理器 | 内置USB声卡，支持音乐播放、录制和软视频会议，具有中央控制功能，可对系统中的电源、信号切换、环境控制、音频等整体控制，实现一键开启系统所需要的功能，需提供自定义的用户操作界面 | 个 | 1
1.3.5 | 扩音设备 | 灵敏度(1m/1W）优于95dB，带显示屏可以显示温度，音量大小，保护功能，频率响应(±3dB)优于120Hz—20kHz | 套 | 1
1.3.6 | 无线话筒 | 频率指标: 640-690MHZ，调制方式：宽带FM；频道数目不低于 200个，频率稳定度： +0.005%以内；动态范围： 100dB最大频偏： +45KHz；频率响应优于40-18KHz( +3dB ) | 个 | 1
1.3.7 | 时序电源 | 配备≥4.3寸彩色TFT-LCD可触控显示屏；可实时显示当前电压，日期时间，通道开关状态；不低于12路开关通道输出，配置RS232 和RS485 接口，支持级联、中央设备控制； 额定输出总电流：40A, 单路输出电流：30A | 个 | 1
1.3.8 | 功放 8Ω ≥500W | 工业造型钢面板，面板防尘网可折洗结构设计，可拆卸清洗的散热通风口。开机软启动，防止开机时向电网吸收大电流，干扰其它用电设备。智能控制强制散热设计。 两声道功放有三档输入灵敏度选择，轻松接纳宽幅度范围信号源输入；输入灵敏度：0.775V/1V/1.44V，安全保护措施和工作状态指示（短路、过载、直流和过热保护、变压器过热保护）智能削峰限幅器，控制功率模块及扬声器系统在安全范围内工作。 标准XLR+TRS1/4" 复合输入接口 | 个 | 1
1.3.9 | 配套线缆及配件 | 符合国标要求 | 套 | 1
1.4 | 摄录像单元
1.4.1 | 摄像机 | 采用不小于1/2.7英寸，至少500W像素高品质CMOS图像传感器，≥207万有效像素，多倍光学变焦镜头：具有≥12倍光学变倍镜头，≥16倍电子变焦，≥72.5°大广角；自动聚焦技术：支持先进的自动聚焦算法使得镜头快速、准确、稳定地完成自动聚焦，含摄像机配件，三脚架及满足接入系统的线缆及电源等 | 台 | 4
1.4.2 | 摄像机终端设备 21寸 | 支持不小于21寸的1080P显示屏，支持HDMI接口 | 台 | 1
1.4.3 | 配套配件 |  | 套 | 1
2 | 多媒体办公系统
2.1 | 86英寸 4K液晶显示器 | 支持≥3个HDMI2.1接口，支持240Hz超高刷新率，不低于四核，4+32G 配置，音响不低于40w，含可前维护壁挂支架 | 台 | 1
2.2 | 无线话筒及功放处理一体机，功放 8Ω ≥500W | 频率响应 20Hz-20KHz(±0.5dB)，输出电路AB类；分离度 >85dB@8Ω 1KHz；保护系统：直流、短路、过热、软启动；冷却系统：温控连续变速风扇，从前到后的空气流动 信噪比 ≥89dB；转换速率 ≥25V/μs | 台 | 1
2.3 | 鹅颈话筒 | 频率响应(Hz): 40Hz-16KHz；低频衰减：125Hz 6dB/OCTAVE； 输出阻抗：200Ω；最大承受音压：135dB SPL 1KHz At1% T.H.D；信噪比：66dB.1KHz at 1Pa；动态范围:111dB.1KHz AT MAX SPL；咪线配置：2.5米双芯屏蔽线；电源供应：幻象48V。 | 个 | 12
2.4 | 立体声混音器 | 不低于8路话筒信号输入，自动开启只有信号输入的声门，动作电平能自动调整；每路可设定为优先发言，在优先通道发言时，其他通道的发言将自动关闭；每个通道音量可以单独调整；具有48V幻象电源选择开关，以适应多种类的麦克风的需要 | 个 | 1
2.5 | 吸顶音箱 | 内置扬声器 1×6.5″(160.6mm) 低音扬声器；1×1″(25mm) 高音扬声器；额定功率不低于 40W；最大功率 不低于60W；输入阻抗 16Ω；频率反应 100-20kHz | 个 | 6
2.6 | 时序电源 | 配备≥4.3寸彩色TFT-LCD可触控显示屏；可实时显示当前电压，日期时间，通道开关状态；不低于12路开关通道输出，配置RS232 和RS485 接口，支持级联、中央设备控制； 额定输出总电流：40A, 单路输出电流：30A | 个 | 1
2.7 | 配套线缆及配件 | 符合国标要求 | 套 | 1
二 | 中控室
1 | 商用计算机 | 至少为i7，八核，1T固态硬盘，32G内存，刻录DVD光驱，8G显卡，配置24寸液晶彩色屏幕，双以太网卡 | 台 | 2
2 | 支持软件
2.1 | 上位机操作系统软件 | 正版，带安装盘 | 套 | 1
2.2 | 编程软件 | 正版，带安装盘 | 套 | 1
2.3 | 组态软件 | 正版，带安装盘 | 套 | 1
3 | 计算机操作台 | 配套座椅 | 张 | 1
4 | 工业以太网交换机 | 至少4光口/12电口，★交换容量（全双工） 256Gbps ★包转发率（整机） 36Mpps ★链路聚合: 支持GE端口聚合 支持静态聚合 支持动态聚合 支持跨设备聚合 ★二层环网协议: 支持STP/RSTP/MSTP协议 支持STP Root Protection 支持BPDU Protection 支持G.8032以太网环保护协议ERPS 支持RRPP ★802.1X : 支持802.1X认证 支持基于端口的认证和基于MAC的认证 支持Guest VLAN 支持TRUNK端口认证 支持基于802.1x动态下发QoS/ACL/VLAN ★管理: 支持命令行接口（CLI）配置 支持Telnet远程配置 支持通过Console口配置 支持SNMP（EImple Network Management Protocol） 支持RMON（Remote Monitoring）告警、事件、历史记录 支持iMC网管系统 支持WEB网管 支持系统日志 支持分级告警 支持IRF2 支持NTP 支持电源、温度告警 | 台 | 1
5 | UPS不间断电源 | 要求UPS为单进单出在线式，容量3KVA，后备1小时。配置配置8节12V 38AH免维护铅酸蓄电池及配套电池柜。 性能要求： 1.单进单出在线式产品，支持AC380/220V+/-20%, 50/ 60Hz电网体系，输入频率适应范围40～70Hz，提供最佳的供电质量与负载保护（需提供彩页证明）。 2.输出功率因素1（需提供第三方检测报告证明）。 3.输出电压可设置 220VAC/230VAC/240VAC（需提供彩页证明） 4.超强的负载适应性，超强的过载与短路能力。 5.UPS主机应提供2.8吋大屏幕液晶显示；且LCD显示屏具有重力自适应功能，可以自动识别UPS的安装方式，无需手动旋转LCD屏幕（投标人应提供UPS照片和公开样板资料截图（原厂盖章）进行证明。）。 6.采用全数字DSP控制IGBT三电平逆变技术，可适应各种半波负载，整机效率不低于95%。 7.超宽输入电压与频率范围，适应恶劣电网环境，适应各种燃油发电机接入。 8.提供浪涌保护功能，同时做了电磁传导和电磁辐射处理，减少UPS对电网中其它敏感设备的影响。 9.所有电路板均需要采用三防工艺。 | 台 | 1
6 | 闸门通信柜 | 800*600*2200mm | 面 | 1
7 | 雷达液位计 | 量程0-15m | 套 | 1
8 | 打印机 | 激光A3/A4 | 台 | 1
9 | 中控室LED大屏 | LED显示屏采用≤2.0mm点间距，像素点密度≥250000点/m²，功耗:最大功耗≤320W/m²，平均功耗≤110W/m²，箱体材质:箱体为压铸铝合金材质，全金属自然散热结构，无风扇，无孔，防尘、静音设计 | 套 | 1 | LED拼接屏6*1.69m ，含拼控矩阵及线缆,大小实测为准
10 | 水情测报与大坝安全观测系统集成 | 水情测报与大坝安全观测系统已完工，通过预留接口数据传输至中控系统 | 项 | 1 | 水情测报与大坝安全观测系统已完工，通过预留接口数据传输至中控系统，施工费划入网络专线迁改费用中
三 | 视频安防系统
1 | 视频监控系统软件 | 管理视频软件等，正版 | 套 | 1
2 | 视频交换机 | 8*10/100/1000Base-T以太网端口。 2*1000 Base-X SFP光口。 交换容量 256Gbps 转发性能 30Mpps 支持POE+。 整机最大输出190W，端口最大输出30W。 内置智能端口限速、休眠节能机制。 以太网特性： 流控(802.3x) 绿色以太网（EEE） 端口自动节能 动态链路聚合(802.3ad)/ 静态端口聚合 802.1p、802.1Q 电缆诊断 STP(802.1D)/ RSTP(802.1w)/ MSTP(802.1s) TC snooping BPDU 保护/根保护/环回保护/防TC-BPDU攻击保护功能 红口功能： 支持将设备前几个端口使能红口，获得优先转发的能力， 保证高可靠业务需求的稳定； 提供设备红口标注图片； 资质认证： 要求提供信产部入网证和检验报告 CCC证书 ROHS证书 | 台 | 3
3 | 数字高清网络红外球（枪）机 | 最高分辨率1080P（1920*1080），像素： 不低于300万；镜头：不低于焦距5～200mm；光学变焦倍数：不低于36倍 ；数字变焦倍数：16倍；网络接口：内置自适应10M/100M以太网RJ45网口或光口 | 套 | 23
4 | 视频机柜 | 800*600*2200mm | 面 | 1
5 | 数字硬盘录像机 | 可接驳符合ONVIF、PSIA、RTSP标准及众多主流厂商的网络摄像机；支持4K高清网络视频的预览、存储与回放；支持IPC集中管理，包括IPC参数配置、信息的导入/导出、语音对讲和升级等功能；支持2路HDMI与2路VGA同时输出，HDMI1输出分辨率最高可达4K,VGA1输出最高分辨率达到2K；含存储时间不少于90天监控专用存储硬盘 | 套 | 1
6 | 视频计算机 | 最新i7系列及以上处理器, 8核及以上；双以太网卡；24英寸全高清屏 | 台 | 1
7 | 通讯线缆 | 光缆、网线、屏蔽双绞线等，含路面开挖及修复 | 套 | 1 | 投标方列出，按需供应
8 | 辅料 | 含光纤终端盒、尾纤、视频电源线、视频光缆、室外立杆（杆高不小于6m，含基础、接地、防雷等） | 套 | 1 | 投标方列出，按需供应
四 | 通信设备及附件
1 | ZR-KVVP2-22-450/750-7*1.5 |  | km | 0.5 | 实测为准
2 | KVV22-450/750-3*1.5 |  | km | 0.5 | 实测为准
3 | 光缆8芯 | 含路面开挖及修复 | km | 1 | 实测为准
4 | 光端机 | 数字视音频/数据/以太网 | 台 | 2
5 | 光缆配套附件 | 终端盒、尾纤、网线、屏蔽双绞线等 | 套 | 1 | 投标方列出，按需供应
6 | 网络专线迁改 | 原有网络专线迁移至新办公大楼（面积2317平米，4层），需新建大楼无线网络覆盖(含AP、交换机、AC等) | 项 | 1