## 清单封面
| 沙尔利变压器配电箱隐患改造工程 |  | 工程
招 标 工 程 量 清 单
招标人： |  | 法定代表人 或其授权人：
| （单位盖章） |  |  | （签字或盖章）
工程造价 咨 询 人： |  | 法定代表人 或其授权人：
| （单位资质专用章） |  |  | （签字或盖章）
编制人： |  | 复核人：
| （签字、盖执业专用章） |  |  | （签字、盖执业专用章）
编制时间： | 2025年02月22日 | 复核时间：

## 总说明
最高投标限价编制说明
工程名称:沙尔利变压器配电箱隐患改造工程
编制说明:工程量清单和控制价参考以下文件或资料编制，投标人投标时自主报价： 1.项目划分及取费标准执行国家能源局发布的《20kV及以下配电网工程建设预算编制与计算规定》（2022年版）。 2. 定额采用国家能源局发布的《20kV及以下配电网工程预算定额》（2022年版）第一册 建筑工程(上、下册）、第二册 电气设备安装工程、第三册 架空线路工程、第四册 电缆线路工程、第五册 通信及自动化工程。 3.拆除工程执行《电网技术改造工程预算编制与计算规定》（2020年版），《电网拆除工程预算定额》（2020年版）。 4.规费：社保及住房公积金执行《关于内蒙古自治区电力建设配电网工程实施<20千伏及以下配电网工程定额和费用计算规定（2022年版）>的通知》（内电定〔2023〕04号）。 5.定额人材机调整执行《关于发布20kV及以下配电网工程定额和技术改造及检修工程定额2024年上半年价格水平调整的通知》（内电定〔2024〕04号）。 6.税金：执行《转发<电力工程造价与定额管理总站关于调整电力工程计价依据增值税税率的通知>》（内电定〔2019〕02号）。 7.主要设备材料价格参照内蒙古电力（集团）有限责任公司的信息价及近期同类工程中标价计列，地方性材料按当地近期发布的信息价计列。 8.清单计算规范执行《内蒙古电力（集团）有限责任公司20kV及以下配电网工程初步设计阶段工程量清单计算规则》、《20kV及以下配电网工程工程量清单计算规范》DL/T5766-2018。 9.清单计价规范执行《20kV及以下配电网工程工程量清单计价规范》DL/T5765-2018。

## 工程概括
总说明
工程名称:沙尔利变压器配电箱隐患改造工程
工 程 概 况 | 工程名称 | 沙尔利变压器配电箱隐患改造工程 | 建设性质
| 设计单位 |  | 建设地点
工程概况：1、新建28台低压电缆分支箱、铝合金材质，带液压杆、计量箱，其中一进三出3台，一进四出5台，一进五出8台，一进六出6台，一进七出3台，一进八出2台，一进九出1台，配套分支箱基础28座；2、基础内敷设YJV,120,4芯,22电缆672米，配套AC1kV,120mm²,4芯电缆头151套；3、拆除电缆分支箱28台。
其 它 说 明

## 清单目录
建筑分部分项工程量清单 .................................................................................................................................................... | ............................... 1
安装分部分项工程量清单 .................................................................................................................................................... | ............................... 2
其他项目清单 .............................................................................................................................................................. | ............................... 4
暂列金额明细表 ............................................................................................................................................................ | ............................... 5
材料（设备）暂估单价表 .................................................................................................................................................... | ............................... 6
专业工程暂估价表 .......................................................................................................................................................... | ............................... 7
施工总承包服务项目表 ...................................................................................................................................................... | ............................... 8
拆除工程项目清单 .......................................................................................................................................................... | ............................... 9
建设场地征用及清理项目清单 ................................................................................................................................................ | .............................. 10
投标人采购材料（设备）表 .................................................................................................................................................. | .............................. 11
招标人采购材料（设备）表 .................................................................................................................................................. | .............................. 13

## 建筑分部分项工程量清单
建筑分部分项工程量清单
工程名称：沙尔利变压器配电箱隐患改造工程
序号 | 项目编码 | 项目名称 | 项目特征 | 计量单位 | 工程量 | 备注
L 电缆线路工程
2 构筑物
| PC1251 | 2.5 基础
1 | PC1251PL0101 | 沟、槽、基坑挖方及回填 | 1、土壤类别:普土 2、挖土深度:1m以内 | m³ | 56
2 | PC1251PK1101 | 基础垫层 | 1、垫层类型:素混凝土垫层 | m³ | 3.92
3 | PC1251PL0901 | 预制混凝土构件安装 | 1、构件名称:预制混凝土分支箱基础 | m³ | 12.348
4 | PC1251PC3201 | 接地母线 | 1、材质:扁钢 2、型号、规格:截面200mm²以内 3、安装地点:分线箱基础 | m | 1120
5 | PC1251PC3301 | 接地极 | 1、材质:角钢 2、规格:L50*5*2500 3、土壤类别:Ⅰ类土 | 根 | 112

## 安装分部分项工程量清单
安装分部分项工程量清单
工程名称：沙尔利变压器配电箱隐患改造工程
序号 | 项目编码 | 项目名称 | 项目特征 | 计量单位 | 工程量 | 备注
L 电缆线路工程
2 电缆敷设
| PH1241 | 2.4 1kV电缆敷设
1 | PH1241PL2401 | 电缆沟内敷设 | 1、型号、规格:YJV,120,4芯,22 | m | 672
| PH1311 | 3 电缆附件
2 | PH1311PL2701 | 电缆终端头 | 1、型号、规格:AC1kV,120mm²,4芯 | 套 | 151
| PH1511 | 5 电缆分支箱安装
3 | PH1511PL2901 | 电缆分支箱 | 1、电压等级:1kV 2、型号、规格:一进三出，铝合金材质，带液压杆、计量箱 | 台 | 3
4 | PH1511PL2902 | 电缆分支箱 | 1、电压等级:1kV 2、型号、规格:一进四出，铝合金材质，带液压杆、计量箱 | 台 | 5
5 | PH1511PL2904 | 电缆分支箱 | 1、电压等级:1kV 2、型号、规格:一进五出，铝合金材质，带液压杆、计量箱 | 台 | 8
6 | PH1511PL2905 | 电缆分支箱 | 1、电压等级:1kV 2、型号、规格:一进六出，铝合金材质，带液压杆、计量箱 | 台 | 6
7 | PH1511PL2906 | 电缆分支箱 | 1、电压等级:1kV 2、型号、规格:一进七出，铝合金材质，带液压杆、计量箱 | 台 | 3
8 | PH1511PL2907 | 电缆分支箱 | 1、电压等级:1kV 2、型号、规格:一进八出，铝合金材质，带液压杆、计量箱 | 台 | 2
9 | PH1511PL2903 | 电缆分支箱 | 1、电压等级:1kV 2、型号、规格:一进九出，铝合金材质，带液压杆、计量箱 | 台 | 1

## 其他项目清单
其他项目清单
工程名称：沙尔利变压器配电箱隐患改造工程 |  |  | 金额单位：元
序号 | 项目名称 | 金额 | 备注
1 | 招标人已列项目
1.1 | 暂列金额
1.2 | 暂估价
1.2.1 | 材料设备暂估价
1.2.2 | 专业工程暂估价
1.3 | 计日工
1.4 | 施工总承包服务项目
1.5 | 其他
1.5.1 | 拆除工程费
1.5.2 | 招标人供应设备卸车费保管费
1.5.3 | 招标人供应材料卸车费保管费
1.5.4 | 招标人供应设备配送费
1.5.5 | 招标人供应材料配送费
1.5.6 | 建设场地征用及清理项目

## 清单暂列金额明细表
暂列金额明细表
工程名称：沙尔利变压器配电箱隐患改造工程 |  |  |  | 金额单位：元
序号 | 项目名称 | 计量单位 | 暂列金额 | 备注
1.1 | 暂列金额 | 项

## 清单材料（设备）暂估单价表
材料（设备）暂估单价表
工程名称：沙尔利变压器配电箱隐患改造工程 |  |  |  |  | 金额单位：元
序号 | 材料(设备)名称 | 型号、规格 | 计量单位 | 单价 | 备注
一 | 材料
二 | 设备

## 清单专业工程暂估价表
专业工程暂估价表
工程名称：沙尔利变压器配电箱隐患改造工程 |  |  |  | 金额单位：元
序号 | 工程名称 | 主要工程内容 | 金额 | 备注
1.2.2 | 专业工程暂估价

## 施工总承包服务项目表
施工总承包服务项目表
工程名称：沙尔利变压器配电箱隐患改造工程 |  |  |  | 金额单位：元
序号 | 工程名称 | 项目价值(元) | 服务内容 | 备注
1.4 | 施工总承包服务项目

## 拆除工程项目清单
拆除工程项目清单
工程名称：沙尔利变压器配电箱隐患改造工程
序号 | 项目编码 | 项目名称 | 项目特征 | 计量单位 | 工程量 | 备注
安装拆除
配电站、开关站拆除工程
一 主要生产工程
1 配电站、开关站
1.2 配电装置
| JS1122 | 1.2.2 1kV 以下配电装置
1 | JS1122CL0501 | 电缆分支箱拆除 | 1、回路数:8回路以内 2、拆除性质:保护拆除 | 台 | 28

## 建设场地征用及清理项目清单
建设场地征用及清理项目清单
工程名称：沙尔利变压器配电箱隐患改造工程 |  | 金额单位：元
序号 | 项目名称 | 备注
1.5.6 | 建设场地征用及清理项目

## 投标人采购材料（设备）表
投标人采购材料（设备）表
工程名称：沙尔利变压器配电箱隐患改造工程 |  |  |  |  | 金额单位：元
序号 | 材料(设备)名称 | 型号规格 | 计量单位 | 数量 | 备注
一 | 设备
安装工程
电缆线路工程
电缆敷设
PH1241 | 1kV电缆敷设
PH1241PL2401 | 电缆沟内敷设 |  | m | 672
ZC0302071 | 低压电力电缆 | YJV,120,4芯,22 | m | 672
PH1311 | 电缆附件
PH1311PL2701 | 电缆终端头 |  | 套 | 151
ZC0304025 | 20kV及以下电缆终端 | AC1kV,120mm²,4芯 | 套 | 151
PH1511 | 电缆分支箱安装
PH1511PL2901 | 电缆分支箱 |  | 台 | 3
S0509007 | 低压电缆分支箱 | 一进三出 | 只 | 3
PH1511PL2902 | 电缆分支箱 |  | 台 | 5
S0509005 | 低压电缆分支箱 | 一进四出 | 只 | 5
PH1511PL2904 | 电缆分支箱 |  | 台 | 8
| 低压电缆分支箱 | 一进五出 | 台 | 8
PH1511PL2905 | 电缆分支箱 |  | 台 | 6
S0509002 | 低压电缆分支箱 | 一进六出 | 只 | 6
PH1511PL2906 | 电缆分支箱 |  | 台 | 3
| 低压电缆分支箱 | 一进七出 | 台 | 3
PH1511PL2907 | 电缆分支箱 |  | 台 | 2
| 低压电缆分支箱 | 一进八出 | 台 | 2
PH1511PL2903 | 电缆分支箱 |  | 台 | 1
| 低压电缆分支箱 | 一进九出 | 台 | 1
二 | 材料
建筑工程
电缆线路工程
构筑物
PC1251 | 基础
PC1251PC3201 | 接地母线 |  | m | 1120
| 接地扁钢 | -40*4 | kg | 1411.2
PC1251PC3301 | 接地极 |  | 根 | 112
ZC0803001 | 角钢接地极 |  | kg | 1056.16

## 招标人采购材料（设备）表
招标人采购材料（设备）表
工程名称：沙尔利变压器配电箱隐患改造工程 | [6 empty] | 金额单位：元
序号 | 材料(设备)名称 | 型号规格 | 计量单位 | 数量 | 单价 | 交货地点及方式 | 备注
一 | 主材
二 | 消耗性材料
三 | 设备