## 仿真冰运动场设备清单(2)
仿真冰球场参数
序号 | 名称 | 参数 | 单位 | 数量 | 价格 | 合计
1 | 仿真冰板 | 1.仿真冰板材采用模压工艺，冰板表面无色差、无气泡、无裂纹等缺陷，具有摩擦系数低、自润滑免维护、耐腐蚀、耐磨损、抗老化、食品级安全无毒等特性（仿真冰面接缝不得大于0.5mm）。 | 平米 | 500 | 1320 | 660000
2.仿真冰材质：超高分子量聚乙烯板材+改性材料（冰面干燥光洁）。
3.仿真冰板尺寸规格：单片仿真冰板厚度≧15mm，长度≧2米，宽度≧1米,单块面积2平方米以上（也可根据场地状况，选择其它尺寸）。
4.仿真冰板密度：0.96～1（g/cm3），符合GB/T 1033.1-2008。
5.压缩强度：85（MPa），符合GB/T 1041-2008。
6.仿真冰硬度：65（D），符合GB/T 2411-2008。
7.摩擦系数：动摩擦≤0.10；静摩擦≤0.18。
8.质量磨损：2.6（mg）。
9.冲击强度：99（KJ/m2），符合GB/T 1043.1-2008。
10.采用ICP-OES进行分析：可溶性铅≤5mg/kg；可溶性镉≤5mg/kg。
11.拉伸断裂强度:31.3（MPa），符合GB/T 1040.2-2006。
12.断裂伸长率：≥250%，符合GB/T 1040.2-2006
连接方式：H型插槽连接方式。
后期维护：日常清洁，润滑剂辅助。
冰板特点：适应温度-50～+60℃，自润滑、耐冲击、防紫外线、防污、防水、防化学物质、食品级、环保级。
2 | 冰场围挡 | 1.围栏采用优质高强度镀锌钢管焊接加工，数控剪切，全自动机器焊接，加工精度误差不超过5mm，骨架采用四横三纵设计，弯角处骨架为二层镀锌方钢上下排布。 | 延米 | 90 | 550 | 49500
2.围栏内外侧护板采用白色铝塑板，围栏扶手为红色（或蓝色）10mm厚度超高分子量聚乙烯板，冰场围栏底部设蓝色（或黄色）踢脚板，延伸至围绕整个冰面四周，从冰面算起，高度200mm，围栏高度从冰面算不低于1000mm。
3.整体框架组合工艺可根据场地大小，长短灵活定制组装，围栏模块化宽度可选择从500mm～2000mm不等，可快速实施安装，并且可根据需要延长或变换长宽尺寸，根据场地进行冰面的扩大或减小。
4.根据场地情况设置冰场进出门的位置。进出门可设置一个或二个，门把手和插销全部采用不锈钢件。
3 | 冰面清洗机 | 1. 外形尺寸：1050×770×1200mm | 台 | 1 | 19000 | 19000
2. 清洁效率：2500m2/h
3.刷盘直径：530mm
4.刷盘转速：195rpm
5.刷盘电机功率：600W
6.吸水电机功率：550W
7.工作宽度：洗冰面 530mm
8.净水/污水箱：60/65L
9.重量：150kg
4 | 半自动磨刀机 | 1.尺寸500×480×310mm | 台 | 1 | 13500 | 13500
2.全钢结构，底部带防磨垫
3.电机：电机为驱动主体，配以支撑
架、压片，通过电机带动砂轮片转动，从而对鞋底刀刃进行磨削。
电机功率： 400w
电机转数： 1400r/min
4.砂轮：直径：200mm 150 目
材质：铝+金刚石（易损件，可提供备件）
5 | 滑冰鞋 | 1.可根据客户需要，提供可调大小鞋号球刀鞋和固定鞋号球刀鞋 | 双 | 60 | 750 | 45000
2.冰刀为不锈钢刀刃，滑度高，耐磨损，耐腐蚀
3.全塑刀托，扭力大，强度高
4.防泼水透气鞋面，不变形
5.脚踝采用加硬成型 ABS 护踝
6 | 滑冰护具 | 1.六件套护具，含护掌、护肘、护膝 | 套 | 60 | 280 | 16800
2.外壳采用高强度PP材料，耐冲击，牢固防摔
3.内衬采用海棉+网状透气导汗材料，弹力透气，不易变形
4.弧形设计，魔术粘扣，弹性绑带，有效贴合身体部位
7 | 防护 | 1.外裹式头围安全可靠防护 | 个 | 60 | 180 | 10800
| 头盔 | 2.头盔为ABS外壳，内部为EPS防摔泡沫，专业尼龙绑带
3.流线型通风孔设计，安全可靠
8 | 臭氧 | 1.尺寸：280×270×150mm | 个 | 2 | 320 | 640
| 烘鞋机 | 2.优质塑料机身，出风臂可调节
3.智能操作面板，可定时烘干时间
4.暖风烘干
5.臭氧杀菌
9 | 立式冰刀鞋架 | 1.尺寸1600×2000mm | 个 | 2 | 1800 | 3600
2.全不锈钢鞋架
3.尺寸根据存放鞋的数量定制
10 | 冰球门 | 1、球门标准尺寸：183*122*86 厘米； | 个 | 2 | 1200 | 2400
2、球门为可拆卸碳钢骨架+涤纶网门；
3、球门重量 18 公斤。
11 | 冰球杆 | 1、材质：球杆采用 100%全碳纤维； | 个 | 12 | 500 | 6000
2、级别：中级；
3、重量 375-385 克；
4、长度：58 英寸；
5、拍头弧度：P92；
6、硬度：45（D）
12 | 冰球 | 高弹橡胶 76mm，厚度 25mm | 个 | 10 | 60 | 600
13 | 安装冰板及围挡 |  | 平米 | 700 | 130 | 91000
合计 | [5 empty] | 918840
工况：冰场500平 长25 宽20
一、冰面管道系统
序号 | 产品名称 | 规格尺寸 | 颜色 | 单位 | 数量 | 单价（元） | 合价（元） | 备注
1 | HDPE管材 | D110 | 黑 | 米 | 42 | 230 | 9660 | D110*10(SRR11)满足GB/T13663.2-20018国标技术要求
2 | 等径弯头 | D110 | 黑 | 只 | 8 | 65 | 520 | 满足GB/T13663.1-2018国标技术要求
3 | 管帽 | D110 | 黑 | 只 | 2 | 36 | 72 | 满足GB/T13663.1-2018国标技术要求
4 | 法兰头、盘、胶圈 | D1100 | 黑 | 套 | 6 | 180 | 1080 | 满足GB/T13663.1-2018国标技术要求
5 | 盲板 | D110 | 黑 | 套 | 2 | 150 | 300 | 满足GB/T13663.1-2018国标技术要求
6 | 鞍型焊接 | D32 | 黑 | 只 | 308 | 70 | 21560
7 | 鞍型管件 | D32 | 黑 | 只 | 320 | 25 | 8000
8 | 等径弯头及焊接 | D32*25 | 黑 | 只 | 320 | 25 | 8000
9 | HDPE管材 | D25*2.3 | 白 | 米 | 8800 | 4 | 35200 | D25*2.3(SRR11)满足GB/T13663.2-20018国标技术，要求需要有抗低温冲击检测报告
10 | U形弯头 | D25 | 黑 | 只 | 154 | 30 | 4620 | (SRR11)满足GB/T13663.2-20018国标技术要求
11 | 固定管卡 | D25 | 白 | 米 | 520 | 24 | 12480 | 每根2米，中心距65mm
12 | 安装施工 | 以上管道材料的敷设、热熔连接、试压，保压2h，无渗漏、无破裂为合格 |  |  |  |  | 58000
小计 | [6 empty] | 159492
二、制冷机设备系统
1 | 压缩机组 | 100匹,，进出水温度-10℃～-15℃. |  |  |  |  | 385000 | 1.机组采用用4台25匹涡旋压缩机，R410冷媒.在35度环境温度下出-12度水时，额定制冷量为110KW,压缩机功率74KW,，风机0.55kw*8台. 2.机组采用PLC控制系统，带远程监控功能。控制系统专业为冰场定制，可以以冰面温度为控制点，自动控制整个机组包括压缩机、水泵、风机的启停，以最大限度为冰场节省能耗。 3.机组为一体式机组带水箱水泵冷冻水泵为单循环，水泵功率5.5KW/台 4.机组出水温度为-15—5℃可调. 5.机组尺寸为4000*2000*2100mm
| 集成载冷剂循环系统 | 含1台水泵、1个水箱，全套蝶阀、过滤器、底座等
| 电柜、电控系统 | 真冰场专用一体集成机组，PLC控制软件，手机控制，操作系统等齐全，安装、使用、迁移均非常方便
三、冰场建设其它项目
序号 | 类别 | 产品名称 | 规格 | 单位 | 数量 | 单价（元） | 合价 （元） | 备注
1 | 基层防水 | 防水胶膜 | 0.5mm | ㎡ | 520 | 70 | 36400
2 |  | 人工及机械费 |  |  | 520 | 40 | 20800
3 | 保温板层 | B1级聚苯板 | 50mm | 立方 | 520 | 70 | 36400 | ＞250Kb
4 |  | 结构胶 |  | 箱 | 2 | 500 | 1000
5 |  | PE防水膜 | 0.3mm | ㎡ | 540 | 7 | 3780
6 |  | 人工及机械费 |  |  | 500 | 40 | 20000
7 | 管道及保温 | 制冰主管及阀件 | D110*10 |  | 30 | 360 | 10800 | 冰场到主机
8 |  | 保温材料 |  | 按实际长度结算 |  |  | 3000 | 橡塑棉保温
|  | 软连接 | 100 |  | 2 | 180 | 360
|  | 过滤器 | 110 |  | 1 | 360 | 360
9 |  | 人工及机械费 | D110 | 米 | 30 | 150 | 4500
10 | 载冷剂 | 乙二醇 | 99% | kg | 2100 | 20 | 42000
11 | 围挡安装 |  |  | 米 | 100 | 180 | 18000 | 1：围栏总高1200mm 2：静电喷涂铁制管材40*40*2.5mm 3：单面瓷 PC 板 10mm，踢脚板 10mm 高 200mm，蓝色扶手 15mm 厚，50mm 宽， 4：含门的加工定制 5：含围栏所需所有配件链接件螺栓
12 | 挡板 |  |  | 米 | 90 | 680 | 61200
13 | 制冰 |  |  | ㎡ | 500 | 45 | 22500
14 | 网格布 |  |  | ㎡ | 560 | 35 | 19600
15 | 电缆 |  | 用3×50+2×25，5芯电缆线 | m | 30 | 260 | 7800
16 | 档水墙，地面处理 | [5 empty] | 200000
总计 | [6 empty] | 1052992
总合计：1971832.00