## 投标报价汇总表
投标产品报价汇总表
产品 | 参数性质 | 混凝土装配式民宿1 | 混凝土装配式民宿2 | 混凝土装配式民宿3 | 合计
数量（单位： 栋） | ▲ | 7 | 7 | 3 | 17
建筑尺寸（长、宽、高）m | ▲ | 8.54*5.84*6.06 | 5.32*3.14*3.43及8.92*4.04*5.885 | 19.04*11.54*9.32 | /
建筑面积（单位:M²) | ▲ | 59 | 66.26 | 275 | /
建筑总面积（单位:M²) | ▲ | 413 | 463.82 | 825 | 1701.82
房间数量（个） | ▲ | 7 | 14 | 18 | 39
价格:主体+软装（元/套）
主体（元/套）
软装（元/套）
合计金额（元）
报价说明：
1 、标注▲ 的为重要参数，均可大于等于基础参数，但不能负偏离，可正偏离，否则按照评分要求进行扣分。
2、以上标注▲ 的参数应按照供应商实际投标产品的参数为准，应以建筑尺寸为依据，如建筑尺寸变动，其他相应参数也应随之变动。
3、单价为单价控制价，供应商报价不应超过该控制价，否则按否决投标处理。

## 装配式民宿1
装配式民宿1-采购标的货物要求/技术参数
产品名称 | 混凝土装配式民宿1 | 参数性质 | 计量套数 | 1套 | 规格尺寸 | 长度：8.54m，宽度：5.84m，高度：6.06m,建筑面积：59㎡
名称 | 类别 |  | 数量 | 单位 | 单价（元） | 总计 | 备注
结构 | 装配式预制构件（墙体） | ▲ | 59 | 建筑平米 | 4644.0496 |  | 钢筋混凝土预制构件220mm厚，装配式全螺栓连接，钢筋混凝土加芯保温板（强度C30及以上，两侧各60mm厚钢筋混凝土，中间内置保温板为100mm厚B1级聚苯板）,墙体高度：3m。
| 屋面 | ▲ | 92 | 平米 | 665 |  | 金属屋面瓦（尺寸规格：383mm*2000mm)，水泥纤维板（12mm厚），强力自粘沥青防水卷材（1.5mm厚），保温材料为100mm厚B1级聚苯板，欧松板（1.2mm厚）.
建筑部件 | 屋顶 |  | 1 | 项 | 35300 |  | 钢结构双坡屋架(屋脊高度3370mm)
| LOFT平台+楼梯 |  | 1 | 项 | 39700 |  | 钢结构楼梯及平台框架
| 外墙饰面 |  | 179 | 平米 | 150 |  | 金属雕花板（尺寸规格：383mm*2440mm，厚度16mm)
| 室外平台 |  | 6.48 | 平米 | 350 |  | 防腐木平台（材料规格：30mm*95mm）
| 建筑门窗 |  | 15 | 平米 | 1350 |  | 建筑外窗采用75断桥铝型材，窗型材壁厚不小于1.4mm，采用三层中空钢化玻璃，玻璃厚度5mm，中空10mm。入户门采用防盗平开门。符合北方极寒天气设计要求。
| 墙面及门窗封闭胶 |  | 75 | 支 | 18 |  | 防水密封胶
建筑装饰 | 地暖 |  | 59 | 平米 | 200 |  | 材料：PE-RT管
| 室内天花 |  | 123.72 | 平米 | 160 |  | 碳晶板木饰面（材料规格：1220mm*3000mm，厚度8mm）
| 室内墙面 |  | 86.28 | 平米 | 160 |  | 碳晶板木饰面（材料规格：1220mm*3000mm，厚度8mm）
| 室内地面 |  | 67 | 平米 | 240 |  | 高耐磨实木复合地板（材料规格：1200mm*150mm）含室内地面找平+自流平砂浆。
| 楼梯扶手 |  | 1 | 项 | 3500 |  | 实木复合材料扶手或铝型材钢化玻璃扶手
| 卫生间天花 |  | 4.5 | 平米 | 135 |  | 金属铝扣板（材料规格：300mm*600mm）
| 卫生间墙面 |  | 27 | 平米 | 175 |  | SPC石晶墙板（材料规格：600mm*2400mm，厚度4mm）
| 卫生间地面 |  | 4.5 | 平米 | 150 |  | 瓷砖（ 材料规格：400mm×800mm/300mm×300mm）
| 卫生间防水 |  | 22.5 | 平米 | 75 |  | 墙面及地面防水涂料
室内部品 | 卫生间金属门 |  | 1 | 樘 | 800 |  | 铝合金双层钢化磨砂玻璃金属门（规格：750mm*2000mm），含把手、门锁、合页、门吸
| 洗漱台 |  | 1 | 套 | 2700 |  | 橡木洗漱台（台面规格：900mm*400mm）+化妆镜+龙头
| 座便器 |  | 1 | 套 | 1500 |  | 规格：680mm*380mm*700mm
| 淋浴玻璃隔断 |  | 2.73 | 平米 | 820 |  | 淋浴钢化玻璃隔断（规格：1.3m*2.1m）
| 淋浴花洒套装 |  | 1 | 套 | 850 |  | 顶喷尺寸：200m*200mm,上下调整高度：830mm-1340mm
| 浴巾架 |  | 1 | 个 | 274 |  | 规格尺寸：625mm*215mm
| 毛巾架 |  | 1 | 个 | 164 |  | 规格尺寸：625mm*215mm
| 置物架 |  | 1 | 个 | 73 |  | 规格尺寸：300mm*200mm
| 厕纸架 |  | 1 | 个 | 45 |  | 规格尺寸：175mm*96mm*66mm
| 暖风机换气扇 |  | 1 | 台 | 650 |  | 规格尺寸：300mm*600mm
水电 | 给排水 |  | 59 | 建筑平米 | 60 |  | 户内给排水管道（上水管材质为PPR管，下水管材质为pvc管)
| 电气 |  | 59 | 建筑平米 | 80 |  | 强电/弱电箱、开关插座面板、户内电线(空调插座4平方电线，普通插座2.5平方电线，灯具照明1.5平方电线）
| 灯具 |  | 1 | 项 | 2000 |  | 客厅吊顶灯，卧室吸顶灯
小计 | [6 empty] | 主体部分
设备及家电 | 分体空调 |  | 1 | 台 | 5399 |  | 3匹柜机立地式（循环风量大于1400m³/h.），一级能效，变频，冷暖模式）
| 热水器 |  | 1 | 台 | 2598 |  | 50L电热水器（防水等级：IPX4,一级能效，金圭内胆，单管加热）
| 电视机 |  | 1 | 台 | 2399 |  | 55寸电视机(刷屏率144Hz,亮度200-300尼特，色域值95%，运行内存3GB，储存内存128GB.CCC认证)
| 冰箱 |  | 1 | 台 | 498 |  | 酒店20L冰箱（规格：285mm*345mm*475mm)（温度可调，单冷藏，二级能耗）
| 家居智能系统 |  | 1 | 项 | 10500 |  | 智能主机（网关），智能音箱，照明系统智能配件， 智能开关， 智能传感器，人体红外传感器，智能插座， 智能窗帘电机。
布草 | 床垫 |  | 1 | 个 | 3000 |  | 规格：1800mm*2000mm，
| 被芯、枕芯 |  | 1 | 套 | 800 |  | 被芯与枕芯选用高支高密类面料，填充料采用仿丝水洗棉或鹅绒，采用电脑绗缝机绗缝。
| 床单、被套、枕套 |  | 1 | 套 | 550 |  | 纱支不低于60S*60S的面料，材质为全棉。
| 浴巾、毛巾 |  | 2 | 套 | 200 |  | 浴巾规格尺寸：80cm*160cm,重量约为700g，毛巾规格尺寸：40cm*76cm,重量约为150g，
| 窗帘 |  | 1 | 项 | 5500 |  | 以实际需求为准
其他 | 日用品、装饰挂画 |  | 1 | 项 | 6429 |  | 装饰挂画、水杯、热水壶、烟灰缸等满足运营设备。
小计 | [6 empty] | 软装部分
合计

## 装配式民宿2
装配式民宿2-采购标的货物要求/技术参数
产品名称 | 混凝土装配式民宿2 | 参数性质 | 计量套数 | 1套 | 规格尺寸 | A座：长度：5.32m，宽度：3.14m，高度：3.43m；B座：长度：8.92m，宽度：4.04m，高度：5.885m,建筑面积：66.26㎡
名称 | 类别 |  | 数量 | 单位 | 单价（元） | 总计 | 备注
结构 | 装配式预制构件（墙体） | ▲ | 66.26 | 建筑平米 | 6333.8332 |  | 钢筋混凝土预制构件220mm厚，装配式全螺栓连接，钢筋混凝土加芯保温板（强度C30及以上，两侧各60mm厚钢筋混凝土，中间内置保温板为100mm厚B1级聚苯板）,墙体高度：3m。
| 屋面 | ▲ | 66.31 | 平米 | 665 |  | 金属屋面瓦（尺寸规格：383mm*2000mm)，水泥纤维板（12mm厚），强力自粘沥青防水卷材（1.5mm厚），保温材料为100mm厚B1级聚苯板，欧松板（1.2mm厚）.
建筑部件 | 屋顶 |  | 1 | 项 | 93300 |  | 钢结构双坡屋架(屋脊高度3370mm)
| LOFT平台+楼梯 |  | 1 | 项 | 77980 |  | 钢结构楼梯及平台框架
| 外墙饰面 |  | 211 | 平米 | 150 |  | 金属雕花板（尺寸规格：383mm*2440mm，厚度16mm)
| 室外平台 |  | 12 | 平米 | 350 |  | 防腐木平台（材料规格：30mm*95mm）
| 建筑门窗 |  | 38 | 平米 | 1350 |  | 建筑外窗采用75断桥铝型材，窗型材壁厚不小于1.4mm，采用三层中空钢化玻璃，玻璃厚度5mm，中空10mm。入户门采用防盗平开门。符合北方极寒天气设计要求。
| 墙面及门窗封闭胶 |  | 130 | 支 | 18 |  | 防水密封胶
建筑装饰 | 地暖 |  | 66.26 | 平米 | 200 |  | 材料：PE-RT管
| 室内天花 |  | 96 | 平米 | 160 |  | 碳晶板木饰面（材料规格：1220mm*3000mm，厚度8mm）
| 室内墙面 |  | 282 | 平米 | 160 |  | 碳晶板木饰面（材料规格：1220mm*3000mm，厚度8mm）
| 墙面顶角线+踢脚线 |  | 86 | 米 | 55 |  | 复合实木踢脚线
| 室内地面 |  | 75 | 平米 | 240 |  | 高耐磨实木复合地板（材料规格：1200mm*150mm）含室内地面找平+自流平砂浆。
| 楼梯扶手 |  | 1 | 项 | 10500 |  | 实木复合材料扶手或铝型材钢化玻璃扶手
| 卫生间天花 |  | 6 | 平米 | 135 |  | 金属铝扣板（材料规格：300mm*600mm）
| 卫生间墙面 |  | 30 | 平米 | 175 |  | SPC石晶墙板（材料规格：600mm*2400mm，厚度4mm）
| 卫生间地面 |  | 6 | 平米 | 150 |  | 瓷砖（ 材料规格：400mm×800mm/300mm×300mm）
| 卫生间防水 |  | 26 | 平米 | 75 |  | 墙面及地面防水涂料
室内部品 | 卫生间金属门 |  | 1 | 樘 | 800 |  | 铝合金双层钢化磨砂玻璃金属门（规格：750mm*2000mm），含把手、门锁、合页、门吸
| 洗漱台 |  | 1 | 套 | 2700 |  | 橡木洗漱台（台面规格：900mm*400mm）+化妆镜+龙头
| 座便器 |  | 1 | 套 | 1500 |  | 规格：680mm*380mm*700mm
| 淋浴玻璃隔断 |  | 3.57 | 平米 | 820 |  | 淋浴钢化玻璃隔断（规格：1.7m*2.1m）
| 淋浴花洒套装 |  | 1 | 套 | 850 |  | 顶喷尺寸：200m*200mm,上下调整高度：830mm-1340mm
| 浴巾架 |  | 1 | 个 | 274 |  | 规格尺寸：625mm*215mm
| 毛巾架 |  | 1 | 个 | 164 |  | 规格尺寸：625mm*215mm
| 置物架 |  | 1 | 个 | 73 |  | 规格尺寸：300mm*200mm
| 厕纸架 |  | 1 | 个 | 45 |  | 规格尺寸：175mm*96mm*66mm
| 暖风机换气扇 |  | 1 | 台 | 650 |  | 规格尺寸：300mm*600mm
水电 | 给排水 |  | 66.26 | 建筑平米 | 60 |  | 户内给排水管道（上水管材质为PPR管，下水管材质为pvc管)
| 电气 |  | 66.26 | 建筑平米 | 80 |  | 强电/弱电箱、开关插座面板、户内电线(空调插座4平方电线，普通插座2.5平方电线，灯具照明1.5平方电线）
| 灯具 |  | 1 | 项 | 3500 |  | 客厅吊顶灯，卧室吸顶灯
小计 | [6 empty] | 主体部分
设备及家电 | 分体空调 |  | 2 | 台 | 5399 |  | 3匹柜机立地式（循环风量大于1400m³/h.），一级能效，变频，冷暖模式）
| 热水器 |  | 1 | 台 | 2598 |  | 50L电热水器（防水等级：IPX4,一级能效，金圭内胆，单管加热）
| 电视机 |  | 2 | 台 | 2399 |  | 55寸电视机(刷屏率144Hz,亮度200-300尼特，色域值95%，运行内存3GB，储存内存128GB.CCC认证)
| 冰箱 |  | 1 | 台 | 698 |  | 酒店55L冰箱（规格：385mm*410mm*535mm)（温度可调，单冷藏，二级能耗）
| 家居智能系统 |  | 1 | 项 | 15000 |  | 智能主机（网关），智能音箱，照明系统智能配件， 智能开关， 智能传感器，人体红外传感器，智能插座， 智能窗帘电机。
布草 | 床垫 |  | 2 | 个 | 3000 |  | 规格：1800mm*2000mm，
| 被芯、枕芯 |  | 2 | 套 | 800 |  | 被芯与枕芯选用高支高密类面料，填充料采用仿丝水洗棉或鹅绒，采用电脑绗缝机绗缝。
| 床单、被套、枕套 |  | 2 | 套 | 550 |  | 纱支不低于60S*60S的面料，材质为全棉。
| 浴巾、毛巾 |  | 4 | 套 | 200 |  | 浴巾规格尺寸：80cm*160cm,重量约为700g，毛巾规格尺寸：40cm*76cm,重量约为150g，
| 窗帘 |  | 1 | 项 | 9500 |  | 以实际需求为准，
其他 | 日用品、装饰挂画 |  | 1 | 项 | 10626 |  | 装饰挂画、水杯、热水壶、烟灰缸等满足运营设备。
小计 | [6 empty] | 软装部分
合计

## 装配式民宿3
装配式民宿3-采购标的货物要求/技术参数
产品名称 | 混凝土装配式民宿3 | 参数性质 | 计量套数 | 1套 | 规格尺寸 | 长度：19.04m，宽度：11.54m，高度：9.32m,建筑面积：275㎡
名称 | 类别 |  | 数量 | 单位 | 单价（元） | 总计 | 备注
结构 | 装配式预制构件（墙体） | ▲ | 275 | 建筑平米 | 4494.6181 |  | 钢筋混凝土预制构件220mm厚，装配式全螺栓连接，钢筋混凝土加芯保温板（强度C30及以上，两侧各60mm厚钢筋混凝土，中间内置保温板为100mm厚B1级聚苯板）,墙体高度：3m。
| 屋面 | ▲ | 184 | 平米 | 665 |  | 金属屋面瓦（尺寸规格：383mm*2000mm)，水泥纤维板（12mm厚），强力自粘沥青防水卷材（1.5mm厚），保温材料为100mm厚B1级聚苯板，欧松板（1.2mm厚）.
建筑部件 | 屋顶 |  | 1 | 项 | 70600 |  | 钢结构双坡屋架(屋脊高度3370mm)
| LOFT平台+楼梯 |  | 1 | 项 | 87500 |  | 钢结构楼梯及平台框架
| 外墙饰面 |  | 562 | 平米 | 150 |  | 金属雕花板（尺寸规格：383mm*2440mm，厚度16mm)
| 室外平台 |  | 134 | 平米 | 280 |  | 木塑地板平台（材料规格：140mm*25mm）
| 室外露台屋面 |  | 134 | 平米 | 520 |  | 室外露台屋面保温+防水+地砖铺装（材料规格：600mm*600mm）
| 建筑门窗 |  | 91 | 平米 | 1350 |  | 建筑外窗采用75断桥铝型材，窗型材壁厚不小于1.4mm，采用三层中空钢化玻璃，玻璃厚度5mm，中空10mm。入户门采用防盗平开门。符合北方极寒天气设计要求。
| 墙面及门窗封闭胶 |  | 300 | 支 | 18 |  | 防水密封胶
建筑装饰 | 地暖 |  | 275 | 平米 | 200 |  | 材料：PE-RT管
| 室内天花 |  | 247.44 | 平米 | 160 |  | 碳晶板木饰面（材料规格：1220mm*3000mm，厚度8mm）
| 室内墙面 |  | 748.74 | 平米 | 160 |  | 碳晶板木饰面（材料规格：1220mm*3000mm，厚度8mm）
| 墙面顶角线+踢脚线 |  | 301 | 米 | 55 |  | 复合实木踢脚线
| 室内地面 |  | 228.74 | 平米 | 240 |  | 高耐磨实木复合地板（材料规格：1200mm*150mm）含室内地面找平+自流平砂浆。
| 楼梯扶手 |  | 1 | 项 | 43000 |  | 实木复合材料扶手或铝型材钢化玻璃扶手
| 卫生间天花 |  | 36 | 平米 | 135 |  | 金属铝扣板（材料规格：300mm*600mm）
| 卫生间墙面 |  | 180 | 平米 | 175 |  | SPC石晶墙板（材料规格：600mm*2400mm，厚度4mm）
| 卫生间地面 |  | 36 | 平米 | 150 |  | 瓷砖（ 材料规格：400mm×800mm/300mm×300mm）
| 卫生间防水 |  | 156 | 平米 | 75 |  | 墙面及地面防水涂料
室内部品 | 卫生间金属门 |  | 6 | 樘 | 800 |  | 铝合金双层钢化磨砂玻璃金属门（规格：750mm*2000mm），含把手、门锁、合页、门吸
| 推拉门 |  | 1 | 樘 | 3360 |  | 铝合金单层钢化玻璃推拉门（规格：1600mm*2000mm）
| 卧室门 |  | 2 | 樘 | 950 |  | 实木复合免漆门（规格：900mm*2050mm）
| 洗漱台 |  | 6 | 套 | 2700 |  | 橡木洗漱台（台面规格：900mm*400mm）+化妆镜+龙头
| 座便器 |  | 6 | 套 | 1500 |  | 规格：680mm*380mm*700mm
| 淋浴玻璃隔断 |  | 12 | 平米 | 820 |  | 淋浴钢化玻璃隔断（规格：1.7m*2.1m）
| 淋浴花洒套装 |  | 5 | 套 | 850 |  | 顶喷尺寸：200m*200mm,上下调整高度：830mm-1340mm
| 浴巾架 |  | 6 | 个 | 274 |  | 规格尺寸：625mm*215mm
| 毛巾架 |  | 6 | 个 | 164 |  | 规格尺寸：625mm*215mm
| 置物架 |  | 6 | 个 | 73 |  | 规格尺寸：300mm*200mm
| 厕纸架 |  | 6 | 个 | 45 |  | 规格尺寸：175mm*96mm*66mm
| 暖风机换气扇 |  | 6 | 台 | 650 |  | 规格尺寸：300mm*600mm
水电 | 给排水 |  | 275 | 建筑平米 | 60 |  | 户内给排水管道（上水管材质为PPR管，下水管材质为pvc管)
| 电气 |  | 275 | 建筑平米 | 80 |  | 强电/弱电箱、开关插座面板、户内电线(空调插座4平方电线，普通插座2.5平方电线，灯具照明1.5平方电线）
| 灯具 |  | 1 | 项 | 14700 |  | 客厅吊顶灯，卧室吸顶灯
小计 | [6 empty] | 主体部分
设备及家电 | 挂式空调 |  | 9 | 台 | 2599 |  | 大1.5匹壁挂式空调（一级能效，变频，冷暖型，循环风量大于750m³/h.）
| 热水器 |  | 5 | 台 | 2598 |  | 50L电热水器（防水等级：IPX4,一级能效，金圭内胆，单管加热）
| 电视机 |  | 7 | 台 | 2399 |  | 55寸电视机(刷屏率144Hz,亮度200-300尼特，色域值95%，运行内存3GB，储存内存128GB.CCC认证)
| 冰箱20L |  | 3 | 台 | 498 |  | 酒店20L冰箱（规格：285mm*345mm*475mm)（温度可调，单冷藏，二级能耗）
| 冰箱55L |  | 2 | 台 | 698 |  | 酒店55L冰箱（规格：385mm*410mm*535mm)（温度可调，单冷藏，二级能耗）
| 家居智能系统 |  | 1 | 项 | 32598 |  | 智能主机（网关），智能音箱，照明系统智能配件， 智能开关， 智能传感器，人体红外传感器，智能插座， 智能窗帘电机。
布草 | 床垫 |  | 7 | 个 | 3000 |  | 规格：1.2m*2m，数量：4张，规格：1.8m*2m，数量：3张，
| 被芯、枕芯 |  | 7 | 套 | 800 |  | 被芯与枕芯选用高支高密类面料，填充料采用仿丝水洗棉或鹅绒，采用电脑绗缝机绗缝。
| 床单、被套、枕套 |  | 7 | 套 | 550 |  | 纱支不低于60S*60S的面料，材质为全棉。
| 浴巾、毛巾 |  | 10 | 套 | 200 |  | 浴巾规格尺寸：80cm*160cm,重量约为700g，毛巾规格尺寸：40cm*76cm,重量约为150g，
| 窗帘 |  | 1 | 项 | 23000 |  | 以实际需求为准
其他 | 日用品、装饰挂画 |  | 1 | 项 | 44132 |  | 装饰挂画、水杯、热水壶、烟灰缸等满足运营设备。
小计 | [6 empty] | 软装部分
合计